## equations
Freundlich
qe= | mass absorbate absorbed to absorbant ( mg U g-1 biomass)
Ce= | initial starting concentration of absorbate in solution (mg/L, ppm, mM)

## 01_putida live cell
Initial Uranium concentration (mg/L) | pH 3 |  |  | pH 3 |  |  | pH 4.25 |  |  | pH 4.25 |  |  | pH 5.5 |  |  | pH 5.5
952 | [12 empty] | 474.1774 | 467.634 | 487.8532 | 476.5549
714 | [12 empty] | 433.6545 | 450.9669 | 442.7274 | 442.4496
476 | 151.8514 | 136.1206 | 135.3256 | 141.0992 |  |  | 171.0991 | 173.6289 | 177.3119 | 174.0133 |  |  | 347.3209 | 353.2186 | 353.3682 | 351.3026
238 | 110.4484 | 113.8679 | 112.7981 | 112.3715 |  |  | 143.0035 | 142.9343 | 142.1655 | 142.7011 |  |  | 233.6867 | 233.4071 | 233.4065 | 233.5001
119 | 92.4453 | 92.5611 | 92.9072 | 92.6379 |  |  | 111.1532 | 111.396 | 110.7865 | 111.1119 |  |  | 117.2216 | 117.5041 | 117.6621 | 117.4626
59.5 | 57.9547 | 58.122 | 58.0388 | 58.0385 |  |  | 58.5879 | 58.5983 | 58.7258 | 58.6373 |  |  | 53.6687 | 53.5987 | 53.767 | 53.6781
29.75 | 29.3254 | 29.39 | 29.3789 | 29.3648 |  |  | 28.2491 | 26.7435 | 26.7764 | 27.2563 |  |  | 28.5687 | 25.1663 | 25.13 | 26.2883
0 | 0 | 0 | 0 | 0 |  |  | 0 | 0 | 0 | 0 |  |  | 0 | 0 | 0 | 0
Initial Uranium concentration (mol/L) | pH 3 |  |  | pH 3 |  |  | pH 4.25 |  |  | pH 4.25 |  |  | pH 5.5 |  |  | pH 5.5
0.004 | 0.65718 | 0.65718 | 0.65718 | 0 |  |  | 0.85245 | 0.85245 | 0.85245 |  |  |  | 1.9923 | 1.9648 | 2.0498 | 2.0023
0.003 | 0.63301 | 0.63301 | 0.63301 | 0 |  |  | 0.81311 | 0.81311 | 0.81311 |  |  |  | 1.8221 | 1.8948 | 1.8602 | 1.859
0.002 | 0.63803 | 0.57194 | 0.56859 | 0.59285 |  |  | 0.7189 | 0.72953 | 0.74501 | 0.73115 |  |  | 1.4593 | 1.4841 | 1.4847 | 1.4761
0.001 | 0.46407 | 0.47844 | 0.47394 | 0.47215 |  |  | 0.60086 | 0.60056 | 0.59733 | 0.59958 |  |  | 0.98188 | 0.9807 | 0.9807 | 0.98109
0.0005 | 0.38843 | 0.38891 | 0.39037 | 0.38923 |  |  | 0.46703 | 0.46805 | 0.46549 | 0.46686 |  |  | 0.49253 | 0.49371 | 0.49438 | 0.49354
0.00025 | 0.24351 | 0.24421 | 0.24386 | 0.24386 |  |  | 0.24617 | 0.24621 | 0.24675 | 0.24638 |  |  | 0.2255 | 0.2252 | 0.22591 | 0.22554
0.000125 | 0.12322 | 0.12349 | 0.12344 | 0.12338 |  |  | 0.11869 | 0.11237 | 0.11251 | 0.11452 |  |  | 0.12004 | 0.10574 | 0.10559 | 0.11046
0 | 0 | 0 | 0 | 0 |  |  | 0 | 0 | 0 | 0 |  |  | 0 | 0 | 0 | 0
1/Ce | 1/qe
Initial Uranium concentration (mg/L) | pH 3 |  |  | pH 3 |  |  | pH 4.25 |  |  | pH 4.25 |  |  | pH 5.5 |  |  | pH 5.5
0.0010504 | #DIV/0! | #DIV/0! | #DIV/0! | [9 empty] | 0.0021089 | 0.0021384 | 0.0020498 | 0.0020984
0.0014006 | #DIV/0! | #DIV/0! | #DIV/0! | [9 empty] | 0.002306 | 0.0022175 | 0.0022587 | 0.0022601
0.0021008 | 0.0065854 | 0.0073464 | 0.0073896 | 0.0070872 |  |  | 0.0058446 | 0.0057594 | 0.0056398 | 0.0057467 |  |  | 0.0028792 | 0.0028311 | 0.0028299 | 0.0028465
0.0042017 | 0.009054 | 0.0087821 | 0.0088654 | 0.0088991 |  |  | 0.0069928 | 0.0069962 | 0.0070341 | 0.0070077 |  |  | 0.0042792 | 0.0042844 | 0.0042844 | 0.0042827
0.0084034 | 0.010817 | 0.010804 | 0.010763 | 0.010795 |  |  | 0.0089966 | 0.008977 | 0.0090264 | 0.0089999 |  |  | 0.0085309 | 0.0085103 | 0.0084989 | 0.0085133
0.016807 | 0.017255 | 0.017205 | 0.01723 | 0.01723 |  |  | 0.017068 | 0.017065 | 0.017028 | 0.017054 |  |  | 0.018633 | 0.018657 | 0.018599 | 0.01863
0.033613 | 0.0341 | 0.034025 | 0.034038 | 0.034054 |  |  | 0.035399 | 0.037392 | 0.037346 | 0.036689 |  |  | 0.035003 | 0.039736 | 0.039793 | 0.03804
1/Ce (1/mol/L) | 1/qe (1/mol/kg biomass)
Initial Uranium concentration (mol/L) | pH 3 |  |  | pH 3 |  |  | pH 4.25 |  |  | pH 4.25 |  |  | pH 5.5 |  |  | pH 5.5
250 | [12 empty] | 0.50192 | 0.50895 | 0.48785 | 0.49942
333.3333 | [12 empty] | 0.54882 | 0.52775 | 0.53758 | 0.53791
500 | 1.5673 | 1.7484 | 1.7587 | 1.6868 |  |  | 1.391 | 1.3707 | 1.3423 | 1.3677 |  |  | 0.68525 | 0.6738 | 0.67352 | 0.67748
1000 | 2.1549 | 2.0901 | 2.11 | 2.118 |  |  | 1.6643 | 1.6651 | 1.6741 | 1.6678 |  |  | 1.0185 | 1.0197 | 1.0197 | 1.0193
2000 | 2.5745 | 2.5713 | 2.5617 | 2.5691 |  |  | 2.1412 | 2.1365 | 2.1483 | 2.142 |  |  | 2.0303 | 2.0255 | 2.0227 | 2.0262
4000 | 4.1067 | 4.0948 | 4.1007 | 4.1007 |  |  | 4.0623 | 4.0615 | 4.0527 | 4.0588 |  |  | 4.4346 | 4.4404 | 4.4265 | 4.4338
8000 | 8.1158 | 8.098 | 8.101 | 8.1049 |  |  | 8.4251 | 8.8994 | 8.8884 | 8.7319 |  |  | 8.3308 | 9.4571 | 9.4707 | 9.0535
Log(Ce mol/L) | Log (qe mol/kg biomass)
Initial Uranium concentration (mol/L) | pH 3 |  |  | pH 3 |  |  | pH 4.25 |  |  | pH 4.25 |  |  | pH 5.5 |  |  | pH 5.5
-2.3979 | -0.18232 | -0.18232 | -0.18232 |  |  |  | -0.069329 | -0.069329 | -0.069329 |  |  |  | 0.29936 | 0.29333 | 0.31171 | 0.30154
-2.5229 | -0.19859 | -0.19859 | -0.19859 |  |  |  | -0.08985 | -0.08985 | -0.08985 |  |  |  | 0.26057 | 0.27757 | 0.26956 | 0.26929
-2.699 | -0.19516 | -0.24265 | -0.2452 | -0.22705 |  |  | -0.14333 | -0.13695 | -0.12784 | -0.13599 |  |  | 0.16415 | 0.17147 | 0.17165 | 0.1691
-3 | -0.33342 | -0.32018 | -0.32428 | -0.32592 |  |  | -0.22123 | -0.22144 | -0.22378 | -0.22215 |  |  | -0.007943 | -0.0084629 | -0.008464 | -0.0082899
-3.301 | -0.41069 | -0.41015 | -0.40853 | -0.40979 |  |  | -0.33065 | -0.32971 | -0.33209 | -0.33082 |  |  | -0.30757 | -0.30652 | -0.30594 | -0.30668
-3.6021 | -0.61349 | -0.61224 | -0.61286 | -0.61286 |  |  | -0.60877 | -0.60869 | -0.60775 | -0.6084 |  |  | -0.64686 | -0.64742 | -0.64606 | -0.64678
-3.9031 | -0.90933 | -0.90838 | -0.90854 | -0.90875 |  |  | -0.92557 | -0.94936 | -0.94882 | -0.94111 |  |  | -0.92069 | -0.97576 | -0.97638 | -0.95681
Langmuir
| pH 3 Average | [5 empty] | pH 4.25 Average | [5 empty] | pH 5.5 Average | [7 empty] | pH 4 / 0.01 Na / 25C
m(1/K x Q max) | 0.0008534 | [5 empty] | 0.0009953 | [5 empty] | 0.0011131 | [7 empty] | Y = 1.185*X + 1.912
[20 empty] | n | 1.185 | L g-1
B (1/Q max) | 1.0704 | [5 empty] | 0.5083 | [5 empty] | 0.0493 | [6 empty] | log KF | 1.912 | g mol-1
Q max (1/B) | 0.93423 | [5 empty] | 1.9673 | [5 empty] | 20.284 | [5 empty] | mol/ kg | n-1 | 0.185 | mol g-1
KL (1/m x Qmax) | 1254.277 | [5 empty] | 510.7003 | [5 empty] | 44.2907 | [5 empty] | l/mol | Kf | 81.6582 | L g-1
KD ( KL x Q max) | 1171.7835 | [5 empty] | 1004.7222 | [5 empty] | 898.3919 | [6 empty] | Ci | 0.005 | mol L-1
[20 empty] | KD | 30.6415 | L g-1
qe= Use Kl value not KD | 0.66796 | [5 empty] | 0.99409 | [5 empty] | 1.6506
[20 empty] | R | 8.3144
Freundlich | [19 empty] | T | 298.15
|  | 1 | 2 | 3 | Average | SD |  | 1 | 2 | 3 | Average | SD |  | 1 | 2 | 3 | Average | SD
|  | Y = 0.4564*X + 0.9909 | Y = 0.4471*X + 0.9578 | Y = 0.4465*X + 0.9552 |  |  |  | Y = 0.5349*X + 1.296 | Y = 0.5463*X + 1.329 | Y = 0.5478*X + 1.334 |  |  |  | Y = 0.8302*X + 2.376 | Y = 0.8584*X + 2.457 | Y = 0.8624*X + 2.47
n | L kg-1 | 0.4564 | 0.4471 | 0.4465 | 0.45 | 0.0055507 |  | 0.5349 | 0.5463 | 0.5478 | 0.543 | 0.0070548 |  | 0.8302 | 0.8584 | 0.8624 | 0.85033 | 0.01755 | L kg-1
log KF |  | 0.9909 | 0.9578 | 0.9952 | 0.9813 | 0.020465 |  | 1.296 | 1.329 | 1.334 | 1.3197 | 0.020648 |  | 2.3757 | 2.4566 | 2.4704 | 2.4342 | 0.051159
n-1 | L kg-1 | -0.5436 | -0.5529 | -0.5535 | -0.55 |  |  | -0.4651 | -0.4537 | -0.4522 | -0.457 |  |  | -0.1698 | -0.1416 | -0.1376 | -0.14967 |  | L kg-1
Kf | mol Kg | 9.7926 | 9.074 | 9.8901 | 9.5856 | 0.44569 |  | 19.7697 | 21.3304 | 21.5774 | 20.8925 | 0.98021 |  | 237.5199 | 286.1541 | 295.3929 | 273.0223 | 31.0911 | mol Kg
Ci | mol L-1 | 0.004 | 0.004 | 0.004 |  |  |  | 0.004 | 0.004 | 0.004 |  |  |  | 0.004 | 0.004 | 0.004 |  |  | mol L-1
KD | L g-1 | 196.9791 | 192.1414 | 210.1163 | 199.7456 | 9.3013 |  | 257.7994 | 261.1833 | 262.0285 | 260.337 | 2.2379 |  | 606.555 | 625.3862 | 631.4756 | 621.1389 | 12.9918 | L g-1
R |  | 8.3144 | 8.3144 | 8.3144 |  |  |  | 8.3144 | 8.3144 | 8.3144 |  |  |  | 8.3144 | 8.3144 | 8.3144
T |  | 298.15 | 298.15 | 298.15 |  |  |  | 298.15 | 298.15 | 298.15 |  |  |  | 298.15 | 298.15 | 298.15
ln K |  | 5.2831 | 5.2582 | 5.3477 | 5.2963 | 0.04616 |  | 5.5522 | 5.5652 | 5.5685 | 5.562 | 0.0086145 |  | 6.4078 | 6.4384 | 6.4481 | 6.4314 | 0.021015
ΔG | J mol-1 | -13096.4894 | -13034.8481 | -13256.5387 | -13129.292 | 114.4277 |  | -13763.5329 | -13795.8599 | -13803.8687 | -13787.7538 | 21.3548 |  | -15884.5491 | -15960.3401 | -15984.3606 | -15943.0833 | 52.0954 | J mol-1
ΔG | kJ mol-2 | -13.0965 | -13.0348 | -13.2565 | -13.1293 | 0.11443 |  | -13.7635 | -13.7959 | -13.8039 | -13.7878 | 0.021355 |  | -15.8845 | -15.9603 | -15.9844 | -15.9431 | 0.052095 | kJ mol-2

## 03_subtilis live cell
Initial Uranium concentration (mg/L) | pH 3 |  |  | pH 3 |  |  | pH 4.25 |  |  | pH 4.25 |  |  | pH 5.5 |  |  | pH 5.5
952 | [12 empty] | 539.682 | 541.9935 | 545.2835 | 542.3197
714 | [12 empty] | 474.1215 | 488.2333 | 485.5066 | 482.6205
476 | 142.1216 | 151.2474 | 152.6424 | 148.6705 |  |  | 224.724 | 220.7971 | 217.5605 | 221.0272 |  |  | 428.0523 | 429.3488 | 432.9202 | 430.1071
238 | 136.6295 | 137.0785 | 136.0884 | 136.5988 |  |  | 187.3453 | 185.0038 | 183.8696 | 185.4062 |  |  | 229.63 | 229.091 | 229.0893 | 229.2701
119 | 96.4175 | 97.0445 | 98.1581 | 97.2067 |  |  | 107.6366 | 107.5504 | 106.6194 | 107.2688 |  |  | 113.4684 | 113.0411 | 113.599 | 113.3695
59.5 | 55.5027 | 55.5949 | 55.1474 | 55.415 |  |  | 57.9924 | 58.1245 | 58.1609 | 58.0926 |  |  | 59.1006 | 59.152 | 59.1232 | 59.1253
29.75 | 29.806 | 29.3482 | 29.1866 | 29.4469 |  |  | 29.5032 | 29.5216 | 29.5499 | 29.5249 |  |  | 29.4463 | 29.5457 | 29.4189 | 29.4703
0 | 0 | 0 | 0 | 0 |  |  | 0 | 0 | 0 | 0 |  |  | 0 | 0 | 0 | 0
Initial Uranium concentration (mol/L) | pH 3 |  |  | pH 3 |  |  | pH 4.25 |  |  | pH 4.25 |  |  | pH 5.5 |  |  | pH 5.5
0.004 | 0.73445 | 0.73445 | 0.73445 |  |  |  | 1.1682 | 1.1682 | 1.1682 |  |  |  | 2.2676 | 2.2773 | 2.2911 | 2.2787
0.003 | 0.70501 | 0.70501 | 0.70501 |  |  |  | 1.0897 | 1.0897 | 1.0897 |  |  |  | 1.9921 | 2.0514 | 2.0399 | 2.0278
0.002 | 0.59715 | 0.63549 | 0.64135 | 0.62467 |  |  | 0.94422 | 0.92772 | 0.91412 | 0.92869 |  |  | 1.7985 | 1.804 | 1.819 | 1.8072
0.001 | 0.57407 | 0.57596 | 0.5718 | 0.57394 |  |  | 0.78717 | 0.77733 | 0.77256 | 0.77902 |  |  | 0.96483 | 0.96257 | 0.96256 | 0.96332
0.0005 | 0.40512 | 0.40775 | 0.41243 | 0.40843 |  |  | 0.45225 | 0.45189 | 0.44798 | 0.45071 |  |  | 0.47676 | 0.47496 | 0.47731 | 0.47634
0.00025 | 0.2332 | 0.23359 | 0.23171 | 0.23284 |  |  | 0.24367 | 0.24422 | 0.24437 | 0.24409 |  |  | 0.24832 | 0.24854 | 0.24842 | 0.24843
0.000125 | 0.12524 | 0.12331 | 0.12263 | 0.12373 |  |  | 0.12396 | 0.12404 | 0.12416 | 0.12405 |  |  | 0.12372 | 0.12414 | 0.12361 | 0.12382
0 | 0 | 0 | 0 | 0 |  |  | 0 | 0 | 0 | 0 |  |  | 0 | 0 | 0 | 0
1/Ce | 1/qe
Initial Uranium concentration (mg/L) | pH 3 |  |  | pH 3 |  |  | pH 4.25 |  |  | pH 4.25 |  |  | pH 5.5 |  |  | pH 5.5
0.0010504 | [12 empty] | 0.0018529 | 0.001845 | 0.0018339 | 0.0018439
0.0014006 | [12 empty] | 0.0021092 | 0.0020482 | 0.0020597 | 0.002072
0.0021008 | 0.0070362 | 0.0066117 | 0.0065513 | 0.0067263 |  |  | 0.0044499 | 0.004529 | 0.0045964 | 0.0045243 |  |  | 0.0023362 | 0.0023291 | 0.0023099 | 0.002325
0.0042017 | 0.0073191 | 0.0072951 | 0.0073482 | 0.0073207 |  |  | 0.0053377 | 0.0054053 | 0.0054386 | 0.0053936 |  |  | 0.0043548 | 0.0043651 | 0.0043651 | 0.0043617
0.0084034 | 0.010372 | 0.010305 | 0.010188 | 0.010287 |  |  | 0.0092905 | 0.009298 | 0.0093792 | 0.0093224 |  |  | 0.008813 | 0.0088463 | 0.0088029 | 0.0088207
0.016807 | 0.018017 | 0.017987 | 0.018133 | 0.018046 |  |  | 0.017244 | 0.017204 | 0.017194 | 0.017214 |  |  | 0.01692 | 0.016906 | 0.016914 | 0.016913
0.033613 | 0.03355 | 0.034074 | 0.034262 | 0.033959 |  |  | 0.033895 | 0.033873 | 0.033841 | 0.03387 |  |  | 0.03396 | 0.033846 | 0.033992 | 0.033933
1/Ce (1/mol/L) | 1/qe (1/mol/kg biomass)
Initial Uranium concentration (mol/L) | pH 3 |  |  | pH 3 |  |  | pH 4.25 |  |  | pH 4.25 |  |  | pH 5.5 |  |  | pH 5.5
250 | [12 empty] | 0.441 | 0.43912 | 0.43647 | 0.43886
333.3333 | [12 empty] | 0.50198 | 0.48747 | 0.49021 | 0.49314
500 | 1.6746 | 1.5736 | 1.5592 | 1.6009 |  |  | 1.0591 | 1.0779 | 1.0939 | 1.0768 |  |  | 0.55601 | 0.55433 | 0.54975 | 0.55335
1000 | 1.7419 | 1.7362 | 1.7489 | 1.7423 |  |  | 1.2704 | 1.2865 | 1.2944 | 1.2837 |  |  | 1.0364 | 1.0389 | 1.0389 | 1.0381
2000 | 2.4684 | 2.4525 | 2.4247 | 2.4484 |  |  | 2.2111 | 2.2129 | 2.2322 | 2.2187 |  |  | 2.0975 | 2.1054 | 2.0951 | 2.0993
4000 | 4.2881 | 4.281 | 4.3157 | 4.2949 |  |  | 4.104 | 4.0947 | 4.0921 | 4.0969 |  |  | 4.027 | 4.0235 | 4.0255 | 4.0254
8000 | 7.985 | 8.1095 | 8.1544 | 8.0823 |  |  | 8.0669 | 8.0619 | 8.0542 | 8.061 |  |  | 8.0825 | 8.0553 | 8.09 | 8.0759
Log(Ce mol/L) | Log (qe mol/kg biomass)
Initial Uranium concentration (mol/L) | pH 3 |  |  | pH 3 |  |  | pH 4.25 |  |  | pH 4.25 |  |  | pH 5.5 |  |  | pH 5.5
-2.3979 | -0.13404 | -0.13404 | -0.13404 |  |  |  | 0.067506 | 0.067506 | 0.067506 |  |  |  | 0.35556 | 0.35742 | 0.36005 | 0.35768
-2.5229 | -0.1518 | -0.1518 | -0.1518 |  |  |  | 0.037312 | 0.037312 | 0.037312 |  |  |  | 0.29931 | 0.31205 | 0.30962 | 0.30703
-2.699 | -0.22392 | -0.19689 | -0.1929 | -0.20435 |  |  | -0.024928 | -0.032584 | -0.038997 | -0.032131 |  |  | 0.25492 | 0.25623 | 0.25983 | 0.257
-3 | -0.24103 | -0.23961 | -0.24276 | -0.24113 |  |  | -0.10393 | -0.1094 | -0.11207 | -0.10845 |  |  | -0.015548 | -0.016569 | -0.016572 | -0.01623
-3.301 | -0.39242 | -0.38961 | -0.38465 | -0.38888 |  |  | -0.34462 | -0.34496 | -0.34874 | -0.3461 |  |  | -0.3217 | -0.32334 | -0.3212 | -0.32208
-3.6021 | -0.63226 | -0.63154 | -0.63505 | -0.63295 |  |  | -0.61321 | -0.61222 | -0.61195 | -0.61246 |  |  | -0.60499 | -0.60461 | -0.60482 | -0.6048
-3.9031 | -0.90227 | -0.909 | -0.91139 | -0.90754 |  |  | -0.90671 | -0.90644 | -0.90602 | -0.90639 |  |  | -0.90755 | -0.90608 | -0.90795 | -0.90719
Langmuir
| pH 3 Average | [5 empty] | pH 4.25 Average | [5 empty] | pH 5.5 Average
m(1/K x Q max) | 0.0008859 | [5 empty] | 0.0009476 | [5 empty] | 0.0009918
B (1/Q max) | 0.8875 | [5 empty] | 0.4099 | [5 empty] | 0.1105
Q max (1/B) | 1.1268 | [5 empty] | 2.4396 | [5 empty] | 9.0498
KL (1/m x Qmax) | 1001.8061 | [5 empty] | 432.5665 | [5 empty] | 111.4136
KD ( KL x Q max) | 1128.7956 | [5 empty] | 1055.2976 | [5 empty] | 1008.2678
qe= | 1.1268 | [5 empty] | 2.4396 | [5 empty] | 9.0498
Freundlich
|  | 1 | 2 | 3 | Average | SD |  | 1 | 2 | 3 | Average | SD |  | 1 | 2 | 3 | Average | SD
|  | Y = 0.4836*X + 1.098 | Y = 0.4911*X + 1.124 | Y = 0.4932*X + 1.131 |  |  |  | Y = 0.6383*X + 1.684 | Y = 0.6363*X + 1.676 | Y = 0.6353*X + 1.671 |  |  |  | Y = 0.8615*X + 2.503 | Y = 0.8654*X + 2.517 | Y = 0.8669*X + 2.522
n | L kg-1 | 0.4836 | 0.4911 | 0.4932 | 0.4893 | 0.0050468 |  | 0.6383 | 0.6363 | 0.6353 | 0.63663 | 0.0015275 |  | 0.8615 | 0.8654 | 0.8669 | 0.8646 | 0.0027875 | L kg-1
log KF |  | 1.098 | 1.1124 | 1.131 | 1.1138 | 0.016544 |  | 1.684 | 1.676 | 1.671 | 1.677 | 0.0065574 |  | 2.5027 | 2.5167 | 2.5218 | 2.5137 | 0.0098896
n-1 | L kg-1 | -0.5164 | -0.5089 | -0.5068 | -0.5107 |  |  | -0.3617 | -0.3637 | -0.3647 | -0.36337 |  |  | -0.1385 | -0.1346 | -0.1331 | -0.1354 |  | L kg-1
Kf | mol Kg | 12.5314 | 12.9539 | 13.5207 | 13.002 | 0.49641 |  | 48.3059 | 47.4242 | 46.8813 | 47.5371 | 0.71896 |  | 318.1999 | 328.6245 | 332.5064 | 326.4436 | 7.3984 | mol Kg
Ci | mol L-1 | 0.004 | 0.004 | 0.004 |  |  |  | 0.004 | 0.004 | 0.004 |  |  |  | 0.004 | 0.004 | 0.004 |  |  | mol L-1
KD | L g-1 | 216.9183 | 215.1353 | 221.9607 | 218.0048 | 3.54 |  | 355.9057 | 353.2895 | 351.1791 | 353.4581 | 2.3678 |  | 683.6199 | 690.9756 | 693.3712 | 689.3222 | 5.0816 | L g-1
R |  | 8.3144 | 8.3144 | 8.3144 |  |  |  | 8.3144 | 8.3144 | 8.3144 |  |  |  | 8.3144 | 8.3144 | 8.3144
T |  | 298.15 | 298.15 | 298.15 |  |  |  | 298.15 | 298.15 | 298.15 |  |  |  | 298.15 | 298.15 | 298.15
ln K |  | 5.3795 | 5.3713 | 5.4025 | 5.3844 | 0.016185 |  | 5.8747 | 5.8673 | 5.8613 | 5.8678 | 0.0066966 |  | 6.5274 | 6.5381 | 6.5416 | 6.5357 | 0.0073838
ΔG | J mol-1 | -13335.5166 | -13315.0561 | -13392.4809 | -13347.6846 | 40.121 |  | -14562.9517 | -14544.6627 | -14529.8102 | -14545.8082 | 16.6004 |  | -16181.0468 | -16207.5776 | -16216.1572 | -16201.5939 | 18.3041 | J mol-1
ΔG | kJ mol-2 | -13.3355 | -13.3151 | -13.3925 | -13.3477 | 0.040121 |  | -14.563 | -14.5447 | -14.5298 | -14.5458 | 0.0166 |  | -16.181 | -16.2076 | -16.2162 | -16.2016 | 0.018304 | kJ mol-2
R^2

## 04_putida cell wall
Initial Uranium concentration (mg/L) | pH 3 |  |  | pH 3 |  |  | pH 4.25 |  |  | pH 4.25 |  |  | pH 5.5 |  |  | pH 5.5
952 | [12 empty] | 536.3555 | 530.8125 | 519.661 | 528.943
714 | [12 empty] | 469.5616 | 481.7726 | 485.6078 | 478.9807
476 | 171.0727 | 145.4601 | 152.5664 | 156.3664 |  |  | 227.7953 | 200.8113 | 196.1299 | 208.2455 |  |  | 408.667 | 424.6837 | 427.8427 | 420.3978
238 | 146.2464 | 143.2475 | 142.2882 | 143.9274 |  |  | 171.111 | 162.1605 | 167.597 | 166.9562 |  |  | 235.2798 | 235.573 | 235.4807 | 235.4445
119 | 105.5159 | 106.7945 | 106.7979 | 106.3694 |  |  | 115.7741 | 115.2316 | 114.8779 | 115.2945 |  |  | 118.0524 | 116.0353 | 116.3341 | 116.8073
59.5 | 58.5434 | 58.5099 | 58.5881 | 58.5471 |  |  | 58.3297 | 57.7976 | 57.7419 | 57.9564 |  |  | 56.74 | 55.7082 | 55.7088 | 56.0523
29.75 | 28.6788 | 29.5672 | 29.304 | 29.1834 |  |  | 29.4296 | 29.5349 | 28.767 | 29.2438 |  |  | 29.5657 | 28.1513 | 28.8223 | 28.8464
0 | 0 | 0 | 0 | 0 |  |  | 0 | 0 | 0 | 0 |  |  | 0 | 0 | 0 | 0
Initial Uranium concentration (mol/L) | pH 3 |  |  | pH 3 |  |  | pH 4.25 |  |  | pH 4.25 |  |  | pH 5.5 |  |  | pH 5.5
0.004 | 0.77303 | 0.77303 | 0.77303 |  |  |  | 1.0618 | 1.0618 | 1.0618 |  |  |  | 2.2536 | 2.2303 | 2.1834 | 2.2224
0.003 | 0.74269 | 0.74269 | 0.74269 |  |  |  | 0.99878 | 0.99878 | 0.99878 |  |  |  | 1.9729 | 2.0243 | 2.0404 | 2.0125
0.002 | 0.71879 | 0.61118 | 0.64104 | 0.657 |  |  | 0.95712 | 0.84374 | 0.82408 | 0.87498 |  |  | 1.7171 | 1.7844 | 1.7977 | 1.7664
0.001 | 0.61448 | 0.60188 | 0.59785 | 0.60474 |  |  | 0.71895 | 0.68135 | 0.70419 | 0.7015 |  |  | 0.98857 | 0.9898 | 0.98941 | 0.98926
0.0005 | 0.44334 | 0.44872 | 0.44873 | 0.44693 |  |  | 0.48645 | 0.48417 | 0.48268 | 0.48443 |  |  | 0.49602 | 0.48754 | 0.4888 | 0.49079
0.00025 | 0.24598 | 0.24584 | 0.24617 | 0.246 |  |  | 0.24508 | 0.24285 | 0.24261 | 0.24351 |  |  | 0.2384 | 0.23407 | 0.23407 | 0.23551
0.000125 | 0.1205 | 0.12423 | 0.12313 | 0.12262 |  |  | 0.12365 | 0.1241 | 0.12087 | 0.12287 |  |  | 0.12423 | 0.11828 | 0.1211 | 0.1212
0 | 0 | 0 | 0 | 0 |  |  | 0 | 0 | 0 | 0 |  |  | 0 | 0 | 0 | 0
1/Ce | 1/qe
Initial Uranium concentration (mg/L) | pH 3 |  |  | pH 3 |  |  | pH 4.25 |  |  | pH 4.25 |  |  | pH 5.5 |  |  | pH 5.5
0.0010504 | [12 empty] | 0.0018644 | 0.0018839 | 0.0019243 | 0.0018906
0.0014006 | [12 empty] | 0.0021296 | 0.0020757 | 0.0020593 | 0.0020878
0.0021008 | 0.0058455 | 0.0068747 | 0.0065545 | 0.0063952 |  |  | 0.0043899 | 0.0049798 | 0.0050987 | 0.004802 |  |  | 0.002447 | 0.0023547 | 0.0023373 | 0.0023787
0.0042017 | 0.0068378 | 0.0069809 | 0.007028 | 0.0069479 |  |  | 0.0058442 | 0.0061667 | 0.0059667 | 0.0059896 |  |  | 0.0042503 | 0.004245 | 0.0042466 | 0.0042473
0.0084034 | 0.0094772 | 0.0093638 | 0.0093635 | 0.0094012 |  |  | 0.0086375 | 0.0086782 | 0.0087049 | 0.0086734 |  |  | 0.0084708 | 0.0086181 | 0.0085959 | 0.0085611
0.016807 | 0.017081 | 0.017091 | 0.017068 | 0.01708 |  |  | 0.017144 | 0.017302 | 0.017318 | 0.017254 |  |  | 0.017624 | 0.017951 | 0.01795 | 0.01784
0.033613 | 0.034869 | 0.033821 | 0.034125 | 0.034266 |  |  | 0.033979 | 0.033858 | 0.034762 | 0.034195 |  |  | 0.033823 | 0.035522 | 0.034695 | 0.034666
1/Ce (1/mol/L) | 1/qe (1/mol/kg biomass)
Initial Uranium concentration (mol/L) | pH 3 |  |  | pH 3 |  |  | pH 4.25 |  |  | pH 4.25 |  |  | pH 5.5 |  |  | pH 5.5
250 | [12 empty] | 0.44374 | 0.44837 | 0.45799 | 0.44995
333.3333 | [12 empty] | 0.50686 | 0.49401 | 0.49011 | 0.49689
500 | 1.3912 | 1.6362 | 1.56 | 1.5221 |  |  | 1.0448 | 1.1852 | 1.2135 | 1.1429 |  |  | 0.58238 | 0.56042 | 0.55628 | 0.56613
1000 | 1.6274 | 1.6615 | 1.6727 | 1.6536 |  |  | 1.3909 | 1.4677 | 1.4201 | 1.4255 |  |  | 1.0116 | 1.0103 | 1.0107 | 1.0109
2000 | 2.2556 | 2.2286 | 2.2285 | 2.2375 |  |  | 2.0557 | 2.0654 | 2.0718 | 2.0643 |  |  | 2.0161 | 2.0511 | 2.0458 | 2.0375
4000 | 4.0654 | 4.0677 | 4.0623 | 4.0651 |  |  | 4.0803 | 4.1178 | 4.1218 | 4.1065 |  |  | 4.1946 | 4.2723 | 4.2722 | 4.246
8000 | 8.2988 | 8.0495 | 8.1218 | 8.1553 |  |  | 8.0871 | 8.0583 | 8.2734 | 8.1385 |  |  | 8.0499 | 8.4543 | 8.2575 | 8.2506
Log(Ce mol/L) | Log (qe mol/kg biomass)
Initial Uranium concentration (mol/L) | pH 3 |  |  | pH 3 |  |  | pH 4.25 |  |  | pH 4.25 |  |  | pH 5.5 |  |  | pH 5.5
-2.3979 | -0.11181 | -0.11181 | -0.11181 |  |  |  | 0.026062 | 0.026062 | 0.026062 |  |  |  | 0.35288 | 0.34836 | 0.33914 | 0.34683
-2.5229 | -0.12919 | -0.12919 | -0.12919 |  |  |  | -0.00053011 | -0.00053011 | -0.00053011 |  |  |  | 0.29512 | 0.30627 | 0.30971 | 0.30374
-2.699 | -0.1434 | -0.21383 | -0.19312 | -0.18243 |  |  | -0.019032 | -0.073789 | -0.084033 | -0.058001 |  |  | 0.23479 | 0.25149 | 0.25471 | 0.24708
-3 | -0.21149 | -0.22049 | -0.22341 | -0.21843 |  |  | -0.1433 | -0.16663 | -0.15231 | -0.15397 |  |  | -0.0049923 | -0.0044514 | -0.0046216 | -0.0046884
-3.301 | -0.35326 | -0.34803 | -0.34801 | -0.34976 |  |  | -0.31297 | -0.31501 | -0.31634 | -0.31477 |  |  | -0.3045 | -0.31199 | -0.31087 | -0.30911
-3.6021 | -0.6091 | -0.60935 | -0.60877 | -0.60907 |  |  | -0.61069 | -0.61467 | -0.61509 | -0.61348 |  |  | -0.62269 | -0.63066 | -0.63065 | -0.62798
-3.9031 | -0.91902 | -0.90577 | -0.90965 | -0.91144 |  |  | -0.90779 | -0.90624 | -0.91768 | -0.91054 |  |  | -0.90579 | -0.92708 | -0.91685 | -0.91648
Langmuir
| pH 3 Average | [5 empty] | pH 4.25 Average | [5 empty] | pH 5.5 Average
m(1/K x Q max) | 0.0009067 | [5 empty] | 0.00095 | [5 empty] | 0.0010201
B (1/Q max) | 0.716 | [5 empty] | 0.4307 | [5 empty] | 0.0931
Q max (1/B) | 1.3966 | [5 empty] | 2.3218 | [5 empty] | 10.7411
KL (1/m x Qmax) | 789.6769 | [5 empty] | 453.3684 | [5 empty] | 91.2656
KD ( KL x Q max) | 1102.9006 | [5 empty] | 1052.6316 | [5 empty] | 980.296
qe= | 1.3966 | [5 empty] | 2.3218 | [5 empty] | 10.7411
Freundlich
|  | 1 | 2 | 3 | Average | SD |  | 1 | 2 | 3 | Average | SD |  | 1 | 2 | 3 | Average | SD
|  | Y = 0.5096*X + 1.206 | Y = 0.4896*X + 1.136 | Y = 0.495*X + 1.155 |  |  |  | Y = 0.6091*X + 1.583 | Y = 0.5988*X + 1.54 | Y = 0.6026*X + 1.55 |  |  |  | Y = 0.858*X + 2.49 | Y = 0.8752*X + 2.541 | Y = 0.869*X + 2.523
n | L kg-1 | 0.5096 | 0.4896 | 0.495 | 0.49807 | 0.010347 |  | 0.6091 | 0.5988 | 0.6026 | 0.6035 | 0.0052086 |  | 0.858 | 0.8752 | 0.869 | 0.8674 | 0.0087109 | L kg-1
log KF |  | 1.206 | 1.136 | 1.155 | 1.1657 | 0.036199 |  | 1.583 | 1.54 | 1.55 | 1.5577 | 0.022502 |  | 2.4898 | 2.5407 | 2.5228 | 2.5178 | 0.025821
n-1 | L kg-1 | -0.4904 | -0.5104 | -0.505 | -0.50193 |  |  | -0.3909 | -0.4012 | -0.3974 | -0.3965 |  |  | -0.142 | -0.1248 | -0.131 | -0.1326 |  | L kg-1
Kf | mol Kg | 16.0694 | 13.6773 | 14.2889 | 14.6785 | 1.2427 |  | 38.2825 | 34.6737 | 35.4813 | 36.1458 | 1.8939 |  | 308.8873 | 347.2962 | 333.2729 | 329.8188 | 19.436 | mol Kg
Ci | mol L-1 | 0.004 | 0.004 | 0.004 |  |  |  | 0.004 | 0.004 | 0.004 |  |  |  | 0.004 | 0.004 | 0.004 |  |  | mol L-1
KD | L g-1 | 240.9627 | 229.0385 | 232.2521 | 234.0845 | 6.1696 |  | 331.4017 | 317.7266 | 318.3768 | 322.5017 | 7.7145 |  | 676.5618 | 691.7719 | 686.9579 | 685.0972 | 7.7739 | L g-1
R |  | 8.3144 | 8.3144 | 8.3144 |  |  |  | 8.3144 | 8.3144 | 8.3144 |  |  |  | 8.3144 | 8.3144 | 8.3144
T |  | 298.15 | 298.15 | 298.15 |  |  |  | 298.15 | 298.15 | 298.15 |  |  |  | 298.15 | 298.15 | 298.15
ln K |  | 5.4846 | 5.4339 | 5.4478 | 5.4555 | 0.026222 |  | 5.8033 | 5.7612 | 5.7632 | 5.7759 | 0.023761 |  | 6.517 | 6.5393 | 6.5323 | 6.5295 | 0.011369
ΔG | J mol-1 | -13596.1059 | -13470.2954 | -13504.835 | -13523.7454 | 65.0021 |  | -14386.1178 | -14281.655 | -14286.7226 | -14318.1651 | 58.9033 |  | -16155.3198 | -16210.4327 | -16193.1217 | -16186.2914 | 28.1842 | J mol-1
ΔG | kJ mol-2 | -13.5961 | -13.4703 | -13.5048 | -13.5237 | 0.065002 |  | -14.3861 | -14.2817 | -14.2867 | -14.3182 | 0.058903 |  | -16.1553 | -16.2104 | -16.1931 | -16.1863 | 0.028184 | kJ mol-2

## 05_subtilis cell wall
Initial Uranium concentration (mg/L) | pH 3 |  |  | pH 3 |  |  | pH 4.25 |  |  | pH 4.25 |  |  | pH 5.5 |  |  | pH 5.5
952 | [12 empty] | 693.7115 | 703.688 | 697.3315 | 698.2437
714 | [12 empty] | 597.644 | 601.721 | 606.041 | 601.802
476 | 179.1836 | 149.0591 | 144.4371 | 157.5599 |  |  | 212.8089 | 218.8851 | 227.8661 | 219.8534 |  |  | 444.7906 | 459.3499 | 460.392 | 454.8442
238 | 143.7173 | 121.9838 | 118.7373 | 128.1461 |  |  | 141.9926 | 150.4618 | 150.3773 | 147.6106 |  |  | 154.0823 | 176.3223 | 175.8747 | 168.7598
119 | 85.1383 | 70.6111 | 71.3858 | 75.7117 |  |  | 76.6338 | 75.2963 | 72.179 | 74.703 |  |  | 78.6367 | 87.6042 | 90.7801 | 85.6737
59.5 | 46.8031 | 42.7167 | 42.0863 | 43.8687 |  |  | 43.1487 | 42.6089 | 41.9449 | 42.5675 |  |  | 46.7066 | 47.6995 | 46.6568 | 47.021
29.75 | 25.6092 | 25.5323 | 25.518 | 25.5532 |  |  | 24.0342 | 25.5453 | 25.8827 | 25.1541 |  |  | 23.3261 | 27.6735 | 26.0168 | 25.6721
0 | 0 | 0 | 0 | 0 |  |  | 0 | 0 | 0 | 0 |  |  | 0 | 0 | 0 | 0
Initial Uranium concentration (mol/L) | pH 3 |  |  | pH 3 |  |  | pH 4.25 |  |  | pH 4.25 |  |  | pH 5.5 |  |  | pH 5.5
0.004 | 0.8182 | 0.8182 | 0.8182 |  |  |  | 1.3073 | 1.3073 | 1.3073 |  |  |  | 2.9148 | 2.9567 | 2.93 | 2.9338
0.003 | 0.76498 | 0.76498 | 0.76498 |  |  |  | 1.1523 | 1.1523 | 1.1523 |  |  |  | 2.5111 | 2.5282 | 2.5464 | 2.5286
0.002 | 0.75287 | 0.6263 | 0.60688 | 0.66202 |  |  | 0.89416 | 0.91969 | 0.95742 | 0.92375 |  |  | 1.8689 | 1.93 | 1.9344 | 1.9111
0.001 | 0.60385 | 0.51254 | 0.4989 | 0.53843 |  |  | 0.59661 | 0.63219 | 0.63184 | 0.62021 |  |  | 0.6474 | 0.74085 | 0.73897 | 0.70907
0.0005 | 0.35772 | 0.29669 | 0.29994 | 0.31812 |  |  | 0.32199 | 0.31637 | 0.30327 | 0.31388 |  |  | 0.33041 | 0.36809 | 0.38143 | 0.35997
0.00025 | 0.19665 | 0.17948 | 0.17683 | 0.18432 |  |  | 0.1813 | 0.17903 | 0.17624 | 0.17885 |  |  | 0.19625 | 0.20042 | 0.19604 | 0.19757
0.000125 | 0.1076 | 0.10728 | 0.10722 | 0.10737 |  |  | 0.10098 | 0.10733 | 0.10875 | 0.10569 |  |  | 0.098009 | 0.11628 | 0.10931 | 0.10787
0 | 0 | 0 | 0 | 0 |  |  | 0 | 0 | 0 | 0 |  |  | 0 | 0 | 0 | 0
1/Ce | 1/qe
Initial Uranium concentration (mg/L) | pH 3 |  |  | pH 3 |  |  | pH 4.25 |  |  | pH 4.25 |  |  | pH 5.5 |  |  | pH 5.5
0.0010504 | [12 empty] | 0.0014415 | 0.0014211 | 0.001434 | 0.0014322
0.0014006 | [12 empty] | 0.0016732 | 0.0016619 | 0.0016501 | 0.0016617
0.0021008 | 0.0055809 | 0.0067087 | 0.0069234 | 0.0063468 |  |  | 0.0046991 | 0.0045686 | 0.0043885 | 0.0045485 |  |  | 0.0022482 | 0.002177 | 0.0021721 | 0.0021986
0.0042017 | 0.0069581 | 0.0081978 | 0.008422 | 0.0078036 |  |  | 0.0070426 | 0.0066462 | 0.0066499 | 0.0067746 |  |  | 0.00649 | 0.0056714 | 0.0056859 | 0.0059256
0.0084034 | 0.011746 | 0.014162 | 0.014008 | 0.013208 |  |  | 0.013049 | 0.013281 | 0.013854 | 0.013386 |  |  | 0.012717 | 0.011415 | 0.011016 | 0.011672
0.016807 | 0.021366 | 0.02341 | 0.023761 | 0.022795 |  |  | 0.023176 | 0.023469 | 0.023841 | 0.023492 |  |  | 0.02141 | 0.020965 | 0.021433 | 0.021267
0.033613 | 0.039048 | 0.039166 | 0.039188 | 0.039134 |  |  | 0.041607 | 0.039146 | 0.038636 | 0.039755 |  |  | 0.04287 | 0.036136 | 0.038437 | 0.038953
1/Ce (1/mol/L) | 1/qe (1/mol/kg biomass)
Initial Uranium concentration (mol/L) | pH 3 |  |  | pH 3 |  |  | pH 4.25 |  |  | pH 4.25 |  |  | pH 5.5 |  |  | pH 5.5
250 | [12 empty] | 0.34308 | 0.33822 | 0.3413 | 0.34086
333.3333 | [12 empty] | 0.39823 | 0.39553 | 0.39271 | 0.39548
500 | 1.3282 | 1.5967 | 1.6478 | 1.5105 |  |  | 1.1184 | 1.0873 | 1.0445 | 1.0825 |  |  | 0.53508 | 0.51812 | 0.51695 | 0.52326
1000 | 1.656 | 1.9511 | 2.0044 | 1.8573 |  |  | 1.6761 | 1.5818 | 1.5827 | 1.6124 |  |  | 1.5446 | 1.3498 | 1.3532 | 1.4103
2000 | 2.7955 | 3.3706 | 3.334 | 3.1435 |  |  | 3.1057 | 3.1608 | 3.2974 | 3.1859 |  |  | 3.0266 | 2.7168 | 2.6217 | 2.778
4000 | 5.0851 | 5.5716 | 5.6551 | 5.4253 |  |  | 5.5158 | 5.5857 | 5.6741 | 5.5911 |  |  | 5.0956 | 4.9896 | 5.1011 | 5.0616
8000 | 9.2935 | 9.3215 | 9.3268 | 9.3139 |  |  | 9.9025 | 9.3168 | 9.1953 | 9.4617 |  |  | 10.2032 | 8.6003 | 9.1479 | 9.2708
Log(Ce mol/L) | Log (qe mol/kg biomass)
Initial Uranium concentration (mol/L) | pH 3 |  |  | pH 3 |  |  | pH 4.25 |  |  | pH 4.25 |  |  | pH 5.5 |  |  | pH 5.5
-2.3979 | -0.087141 | -0.087141 | -0.087141 |  |  |  | 0.11637 | 0.11637 | 0.11637 |  |  |  | 0.4646 | 0.4708 | 0.46686 | 0.46743
-2.5229 | -0.11635 | -0.11635 | -0.11635 |  |  |  | 0.061554 | 0.061554 | 0.061554 |  |  |  | 0.39987 | 0.40282 | 0.40593 | 0.40288
-2.699 | -0.12328 | -0.20322 | -0.2169 | -0.17913 |  |  | -0.048587 | -0.036361 | -0.018897 | -0.034444 |  |  | 0.27158 | 0.28557 | 0.28655 | 0.28129
-3 | -0.21907 | -0.29027 | -0.30199 | -0.26887 |  |  | -0.22431 | -0.19915 | -0.19939 | -0.20746 |  |  | -0.18882 | -0.13027 | -0.13137 | -0.14931
-3.301 | -0.44645 | -0.5277 | -0.52297 | -0.49741 |  |  | -0.49216 | -0.4998 | -0.51817 | -0.50324 |  |  | -0.48095 | -0.43405 | -0.41859 | -0.44373
-3.6021 | -0.7063 | -0.74598 | -0.75244 | -0.73442 |  |  | -0.74161 | -0.74708 | -0.7539 | -0.7475 |  |  | -0.7072 | -0.69806 | -0.70766 | -0.70429
-3.9031 | -0.96818 | -0.96949 | -0.96973 | -0.96913 |  |  | -0.99575 | -0.96927 | -0.96357 | -0.97597 |  |  | -1.0087 | -0.93451 | -0.96132 | -0.96711
Langmuir
| pH 3 Average | [5 empty] | pH 4.25 Average | [5 empty] | pH 5.5 Average
m(1/K x Q max) | 0.0010547 | [5 empty] | 0.0011207 | [5 empty] | 0.0011638
B (1/Q max) | 0.9805 | [5 empty] | 0.7126 | [5 empty] | 0.1518
Q max (1/B) | 1.0199 | [5 empty] | 1.4033 | [5 empty] | 6.5876
KL (1/m x Qmax) | 929.6482 | [5 empty] | 635.8526 | [5 empty] | 130.4348
KD ( KL x Q max) | 948.1369 | [5 empty] | 892.2995 | [5 empty] | 859.2542
qe= | 1.0199 | [5 empty] | 1.4033 | [5 empty] | 6.5876
Freundlich
|  | 1 | 2 | 3 | Average | SD |  | 1 | 2 | 3 | Average | SD |  | 1 | 2 | 3 | Average | SD
y= |  | Y = 0.5857*X + 1.412 | Y = 0.5903*X + 1.387 | Y = 0.5887*X + 1.378 |  |  |  | Y = 0.7472*X + 1.955 | Y = 0.7412*X + 1.944 | Y = 0.7462*X + 1.959 |  |  |  | Y = 1.018*X + 2.937 | Y = 0.9843*X + 2.865 | Y = 0.9965*X + 2.899
n | L kg-1 | 0.5857 | 0.5903 | 0.5887 | 0.58823 | 0.0023352 |  | 0.7472 | 0.7412 | 0.7462 | 0.74487 | 0.0032146 |  | 1.0178 | 0.9843 | 0.9965 | 0.99953 | 0.016955 | L kg-1
log KF |  | 1.412 | 1.387 | 1.378 | 1.3923 | 0.017616 |  | 1.955 | 1.944 | 1.959 | 1.9527 | 0.0077675 |  | 2.9368 | 2.8647 | 2.8988 | 2.9001 | 0.036068
n-1 | L kg-1 | -0.4143 | -0.4097 | -0.4113 | -0.41177 |  |  | -0.2528 | -0.2588 | -0.2538 | -0.25513 |  |  | 0.0178 | -0.0157 | -0.0035 | -0.00046667 |  | L kg-1
Kf | mol Kg | 25.8226 | 24.3781 | 23.8781 | 24.6929 | 1.0098 |  | 90.1571 | 87.9023 | 90.9913 | 89.6836 | 1.5981 |  | 864.5697 | 732.3185 | 792.1365 | 796.3415 | 66.2258 | mol Kg
Ci | mol L-1 | 0.004 | 0.004 | 0.004 |  |  |  | 0.004 | 0.004 | 0.004 |  |  |  | 0.004 | 0.004 | 0.004 |  |  | mol L-1
KD | L g-1 | 254.3704 | 234.1187 | 231.3517 | 239.9469 | 12.5675 |  | 364.082 | 366.9331 | 369.4853 | 366.8335 | 2.703 |  | 783.6401 | 798.6337 | 807.5935 | 796.6224 | 12.1027 | L g-1
R |  | 8.3144 | 8.3144 | 8.3144 |  |  |  | 8.3144 | 8.3144 | 8.3144 |  |  |  | 8.3144 | 8.3144 | 8.3144
T |  | 298.15 | 298.15 | 298.15 |  |  |  | 298.15 | 298.15 | 298.15 |  |  |  | 298.15 | 298.15 | 298.15
ln K |  | 5.5388 | 5.4558 | 5.4439 | 5.4795 | 0.051674 |  | 5.8974 | 5.9052 | 5.9121 | 5.9049 | 0.0073702 |  | 6.6639 | 6.6829 | 6.6941 | 6.6803 | 0.015222
ΔG | J mol-1 | -13730.339 | -13524.6777 | -13495.2058 | -13583.4075 | 128.0968 |  | -14619.257 | -14638.5936 | -14655.7763 | -14637.8757 | 18.2702 |  | -16519.5409 | -16566.5232 | -16594.1791 | -16560.081 | 37.7338 | J mol-1
ΔG | kJ mol-2 | -13.7303 | -13.5247 | -13.4952 | -13.5834 | 0.1281 |  | -14.6193 | -14.6386 | -14.6558 | -14.6379 | 0.01827 |  | -16.5195 | -16.5665 | -16.5942 | -16.5601 | 0.037734 | kJ mol-2
R^2

## 06_putida membrane
Initial Uranium concentration (mg/L) | pH 3 |  |  | pH 3 |  |  | pH 4.25 |  |  | pH 4.25 |  |  | pH 5.5 |  |  | pH 5.5
952 | [12 empty] | 442.3738 | 431.7541 | 419.9905 | 431.3728
714 | [12 empty] | 394.5081 | 404.166 | 394.3943 | 397.6895
476 | 140.7041 | 118.4443 | 126.738 | 128.6288 |  |  | 192.2258 | 158.8906 | 163.1172 | 171.4112 |  |  | 363.6747 | 353.1535 | 359.1454 | 358.6579
238 | 117.8228 | 114.6095 | 110.8674 | 114.4332 |  |  | 144.4723 | 137.0219 | 143.4077 | 141.634 |  |  | 231.3994 | 230.1779 | 232.1973 | 231.2582
119 | 91.7996 | 92.3631 | 90.6264 | 91.5964 |  |  | 107.3115 | 108.2768 | 108.1244 | 107.9042 |  |  | 111.9349 | 103.4084 | 103.4609 | 106.2681
59.5 | 57.6643 | 57.6476 | 58.2135 | 57.8418 |  |  | 58.873 | 58.8913 | 58.9945 | 58.9196 |  |  | 58.0649 | 55.0474 | 58.9102 | 57.3408
29.75 | 29.4834 | 29.5148 | 29.5528 | 29.517 |  |  | 28.9076 | 23.8161 | 28.8477 | 27.1905 |  |  | 29.4221 | 29.3653 | 29.442 | 29.4098
0 | 0 | 0 | 0 | 0 |  |  | 0 | 0 | 0 | 0 |  |  | 0 | 0 | 0 | 0
Initial Uranium concentration (mol/L) | pH 3 |  |  | pH 3 |  |  | pH 4.25 |  |  | pH 4.25 |  |  | pH 5.5 |  |  | pH 5.5
0.004 | 0.58417 | 0.58417 | 0.58417 |  |  |  | 0.84026 | 0.84026 | 0.84026 |  |  |  | 1.8587 | 1.8141 | 1.7647 | 1.8125
0.003 | 0.5658 | 0.5658 | 0.5658 |  |  |  | 0.80156 | 0.80156 | 0.80156 |  |  |  | 1.6576 | 1.6982 | 1.6571 | 1.671
0.002 | 0.59119 | 0.49767 | 0.53251 | 0.54046 |  |  | 0.80767 | 0.66761 | 0.68537 | 0.72022 |  |  | 1.528 | 1.4838 | 1.509 | 1.507
0.001 | 0.49505 | 0.48155 | 0.46583 | 0.48081 |  |  | 0.60703 | 0.57572 | 0.60255 | 0.5951 |  |  | 0.97227 | 0.96713 | 0.97562 | 0.97167
0.0005 | 0.38571 | 0.38808 | 0.38078 | 0.38486 |  |  | 0.45089 | 0.45494 | 0.4543 | 0.45338 |  |  | 0.47031 | 0.43449 | 0.43471 | 0.4465
0.00025 | 0.24229 | 0.24222 | 0.24459 | 0.24303 |  |  | 0.24737 | 0.24744 | 0.24788 | 0.24756 |  |  | 0.24397 | 0.23129 | 0.24752 | 0.24093
0.000125 | 0.12388 | 0.12401 | 0.12417 | 0.12402 |  |  | 0.12146 | 0.10007 | 0.12121 | 0.11425 |  |  | 0.12362 | 0.12338 | 0.12371 | 0.12357
0 | 0 | 0 | 0 | 0 |  |  | 0 | 0 | 0 | 0 |  |  | 0 | 0 | 0 | 0
1/Ce | 1/qe
Initial Uranium concentration (mg/L) | pH 3 |  |  | pH 3 |  |  | pH 4.25 |  |  | pH 4.25 |  |  | pH 5.5 |  |  | pH 5.5
0.0010504 | [12 empty] | 0.0022605 | 0.0023161 | 0.002381 | 0.0023182
0.0014006 | [12 empty] | 0.0025348 | 0.0024742 | 0.0025355 | 0.0025145
0.0021008 | 0.0071071 | 0.0084428 | 0.0078903 | 0.0077743 |  |  | 0.0052022 | 0.0062936 | 0.0061306 | 0.0058339 |  |  | 0.0027497 | 0.0028316 | 0.0027844 | 0.0027882
0.0042017 | 0.0084873 | 0.0087253 | 0.0090198 | 0.0087387 |  |  | 0.0069217 | 0.0072981 | 0.0069731 | 0.0070605 |  |  | 0.0043215 | 0.0043445 | 0.0043067 | 0.0043242
0.0084034 | 0.010893 | 0.010827 | 0.011034 | 0.010917 |  |  | 0.0093187 | 0.0092356 | 0.0092486 | 0.0092675 |  |  | 0.0089338 | 0.0096704 | 0.0096655 | 0.0094102
0.016807 | 0.017342 | 0.017347 | 0.017178 | 0.017289 |  |  | 0.016986 | 0.01698 | 0.016951 | 0.016972 |  |  | 0.017222 | 0.018166 | 0.016975 | 0.01744
0.033613 | 0.033917 | 0.033881 | 0.033838 | 0.033879 |  |  | 0.034593 | 0.041988 | 0.034665 | 0.036778 |  |  | 0.033988 | 0.034054 | 0.033965 | 0.034002
1/Ce (1/mol/L) | 1/qe (1/mol/kg biomass)
Initial Uranium concentration (mol/L) | pH 3 |  |  | pH 3 |  |  | pH 4.25 |  |  | pH 4.25 |  |  | pH 5.5 |  |  | pH 5.5
250 | [12 empty] | 0.53801 | 0.55124 | 0.56668 | 0.55173
333.3333 | [12 empty] | 0.60328 | 0.58887 | 0.60346 | 0.59846
500 | 1.6915 | 2.0094 | 1.8779 | 1.8503 |  |  | 1.2381 | 1.4979 | 1.4591 | 1.3885 |  |  | 0.65443 | 0.67393 | 0.66268 | 0.66359
1000 | 2.02 | 2.0766 | 2.1467 | 2.0798 |  |  | 1.6474 | 1.7369 | 1.6596 | 1.6804 |  |  | 1.0285 | 1.034 | 1.025 | 1.0292
2000 | 2.5926 | 2.5768 | 2.6262 | 2.5984 |  |  | 2.2178 | 2.1981 | 2.2012 | 2.2057 |  |  | 2.1262 | 2.3016 | 2.3004 | 2.2396
4000 | 4.1273 | 4.1285 | 4.0884 | 4.1147 |  |  | 4.0426 | 4.0413 | 4.0343 | 4.0394 |  |  | 4.0989 | 4.3235 | 4.0401 | 4.1506
8000 | 8.0723 | 8.0638 | 8.0534 | 8.0632 |  |  | 8.2331 | 9.9932 | 8.2502 | 8.7531 |  |  | 8.0892 | 8.1048 | 8.0837 | 8.0925
Log(Ce mol/L) | Log (qe mol/kg biomass)
Initial Uranium concentration (mol/L) | pH 3 |  |  | pH 3 |  |  | pH 4.25 |  |  | pH 4.25 |  |  | pH 5.5 |  |  | pH 5.5
-2.3979 | -0.23346 | -0.23346 | -0.23346 |  |  |  | -0.075586 | -0.075586 | -0.075586 |  |  |  | 0.26921 | 0.25866 | 0.24666 | 0.25828
-2.5229 | -0.24734 | -0.24734 | -0.24734 |  |  |  | -0.096066 | -0.096066 | -0.096066 |  |  |  | 0.21948 | 0.22998 | 0.21935 | 0.22297
-2.699 | -0.22827 | -0.30306 | -0.27367 | -0.26724 |  |  | -0.092765 | -0.17548 | -0.16408 | -0.14254 |  |  | 0.18414 | 0.17139 | 0.17869 | 0.1781
-3 | -0.30535 | -0.31736 | -0.33177 | -0.31802 |  |  | -0.21679 | -0.23979 | -0.22 | -0.22541 |  |  | -0.012215 | -0.014513 | -0.01072 | -0.01248
-3.301 | -0.41374 | -0.41108 | -0.41932 | -0.4147 |  |  | -0.34593 | -0.34204 | -0.34265 | -0.34354 |  |  | -0.32761 | -0.36202 | -0.3618 | -0.35017
-3.6021 | -0.61567 | -0.6158 | -0.61155 | -0.61434 |  |  | -0.60666 | -0.60653 | -0.60577 | -0.60632 |  |  | -0.61266 | -0.63584 | -0.60639 | -0.61811
-3.9031 | -0.907 | -0.90654 | -0.90598 | -0.9065 |  |  | -0.91556 | -0.99971 | -0.91647 | -0.94216 |  |  | -0.9079 | -0.90874 | -0.90761 | -0.90809
Langmuir
| pH 3 Average | [5 empty] | pH 4.25 Average | [5 empty] | pH 5.5 Average
m(1/K x Q max) | 0.0008381 | [5 empty] | 0.009936 | [5 empty] | 0.009844
B (1/Q max) | 1.1432 | [5 empty] | 0.5334 | [5 empty] | 0.2134
Q max (1/B) | 0.87474 | [5 empty] | 1.8748 | [5 empty] | 4.686
KL (1/m x Qmax) | 1364.0377 | [5 empty] | 53.6836 | [5 empty] | 21.6782
KD ( KL x Q max) | 1193.175 | [5 empty] | 100.6441 | [5 empty] | 101.5847
qe= | 0.87474 | [5 empty] | 1.8747 | [5 empty] | 4.6859
Freundlich
|  | 1 | 2 | 3 | Average | SD |  | 1 | 2 | 3 | Average | SD |  | 1 | 2 | 3 | Average | SD
y= |  | Y = 0.4198*X + 0.8634 | Y = 0.4048*X + 0.8057 | Y = 0.4095*X + 0.8216 |  |  |  | Y = 0.5376*X + 1.31 | Y = 0.5576*X + 1.345 | Y = 0.5238*X + 1.257 |  |  |  | Y = 0.7993*X + 2.277 | Y = 0.8073*X + 2.291 | Y = 0.7929*X + 2.249
n | L kg-1 | 0.4198 | 0.4048 | 0.4095 | 0.41137 | 0.0076722 |  | 0.5376 | 0.5576 | 0.5238 | 0.53967 | 0.016995 |  | 0.7993 | 0.8073 | 0.7929 | 0.79983 | 0.0072148 | L kg-1
log KF |  | 0.8634 | 0.8057 | 0.8216 | 0.83023 | 0.029803 |  | 1.31 | 1.345 | 1.257 | 1.304 | 0.044306 |  | 2.2768 | 2.2908 | 2.2494 | 2.2723 | 0.021058
n-1 | L kg-1 | -0.5802 | -0.5952 | -0.5905 | -0.58863 |  |  | -0.4624 | -0.4424 | -0.4762 | -0.46033 |  |  | -0.2007 | -0.1927 | -0.2071 | -0.20017 |  | L kg-1
Kf | mol Kg | 7.3013 | 6.3929 | 6.6313 | 6.7752 | 0.47096 |  | 20.4174 | 22.1309 | 18.0717 | 20.2067 | 2.0378 |  | 189.1472 | 195.344 | 177.5824 | 187.3579 | 9.015 | mol Kg
Ci | mol L-1 | 0.004 | 0.004 | 0.004 |  |  |  | 0.004 | 0.004 | 0.004 |  |  |  | 0.004 | 0.004 | 0.004 |  |  | mol L-1
KD | L g-1 | 179.7566 | 170.9834 | 172.8159 | 174.5186 | 4.6278 |  | 262.3055 | 254.5943 | 250.5527 | 255.8175 | 5.9712 |  | 572.8838 | 566.0868 | 557.2029 | 565.3912 | 7.8636 | L g-1
R |  | 8.3144 | 8.3144 | 8.3144 |  |  |  | 8.3144 | 8.3144 | 8.3144 |  |  |  | 8.3144 | 8.3144 | 8.3144
T |  | 298.15 | 298.15 | 298.15 |  |  |  | 298.15 | 298.15 | 298.15 |  |  |  | 298.15 | 298.15 | 298.15
ln K |  | 5.1916 | 5.1416 | 5.1522 | 5.1618 | 0.026356 |  | 5.5695 | 5.5397 | 5.5237 | 5.5443 | 0.023266 |  | 6.3507 | 6.3387 | 6.3229 | 6.3375 | 0.013922
ΔG | J mol-1 | -12869.6808 | -12745.6414 | -12772.0675 | -12795.7965 | 65.3356 |  | -13806.4886 | -13732.5201 | -13692.8518 | -13743.9535 | 57.6747 |  | -15742.9705 | -15713.3831 | -15674.1712 | -15710.175 | 34.5116 | J mol-1
ΔG | kJ mol-2 | -12.8697 | -12.7456 | -12.7721 | -12.7958 | 0.065336 |  | -13.8065 | -13.7325 | -13.6929 | -13.744 | 0.057675 |  | -15.743 | -15.7134 | -15.6742 | -15.7102 | 0.034512 | kJ mol-2
R^2

## 07_subtilis membrane
Initial Uranium concentration (mg/L) | pH 3 |  |  | pH 3 |  |  | pH 4.25 |  |  | pH 4.25 |  |  | pH 5.5 |  |  | pH 5.5
952 | [13 empty] | 417.9033 | 400.1255 | 409.0144
714 | [12 empty] | 364.4272 | 368.9803 | 363.5805 | 365.6627
476 |  | 110.2379 | 87.7261 | 98.982 |  |  | 143.9932 | 130.92 | 134.184 | 136.3657 |  |  | 305.4345 | 315.5414 | 305.0135 | 308.6631
238 | 87.4227 | 90.5256 | 83.0189 | 86.9891 |  |  | 111.7408 | 116.036 | 114.9517 | 114.2428 |  |  | 221.5928 | 219.5415 | 214.805 | 218.6464
119 | 79.6536 | 68.4976 | 72.3464 | 73.4992 |  |  | 94.6191 | 90.8524 | 91.0022 | 92.1579 |  |  | 113.7696 | 115.1521 | 116.4569 | 115.1262
59.5 | 54.4173 | 52.3322 | 51.4526 | 52.7341 |  |  | 57.4772 | 57.0051 | 57.806 | 57.4294 |  |  | 56.176 | 57.5735 | 57.4335 | 57.061
29.75 | 28.9639 | 28.5405 | 28.6306 | 28.7117 |  |  | 29.2682 | 29.3743 | 29.2655 | 29.3027 |  |  | 28.8101 | 27.1318 | 27.7005 | 27.8808
0 | 0 | 0 | 0 | 0 |  |  | 0 | 0 | 0 | 0 |  |  | 0 | 0 | 0 | 0
Initial Uranium concentration (mol/L) | pH 3 |  |  | pH 3 |  |  | pH 4.25 |  |  | pH 4.25 |  |  | pH 5.5 |  |  | pH 5.5
0.004 | 0.45082 | 0.45082 | 0.45082 |  |  |  | 0.64089 | 0.64089 | 0.64089 |  |  |  |  | 1.7559 | 1.6812 | 1.7185
0.003 | 0.44003 | 0.44003 | 0.44003 |  |  |  | 0.61847 | 0.61847 | 0.61847 |  |  |  | 1.5312 | 1.5503 | 1.5276 | 1.5364
0.002 |  | 0.46318 | 0.3686 | 0.41589 |  |  | 0.60501 | 0.55008 | 0.5638 | 0.57297 |  |  | 1.2833 | 1.3258 | 1.2816 | 1.2969
0.001 | 0.36732 | 0.38036 | 0.34882 | 0.3655 |  |  | 0.4695 | 0.48755 | 0.48299 | 0.48001 |  |  | 0.93106 | 0.92244 | 0.90254 | 0.91868
0.0005 | 0.33468 | 0.28781 | 0.30398 | 0.30882 |  |  | 0.39756 | 0.38173 | 0.38236 | 0.38722 |  |  | 0.47802 | 0.48383 | 0.48931 | 0.48372
0.00025 | 0.22864 | 0.21988 | 0.21619 | 0.22157 |  |  | 0.2415 | 0.23952 | 0.24288 | 0.2413 |  |  | 0.23603 | 0.24191 | 0.24132 | 0.23975
0.000125 | 0.1217 | 0.11992 | 0.1203 | 0.12064 |  |  | 0.12298 | 0.12342 | 0.12296 | 0.12312 |  |  | 0.12105 | 0.114 | 0.11639 | 0.11715
0 | 0 | 0 | 0 | 0 |  |  | 0 | 0 | 0 | 0 |  |  | 0 | 0 | 0 | 0
1/Ce | 1/qe
Initial Uranium concentration (mg/L) | pH 3 |  |  | pH 3 |  |  | pH 4.25 |  |  | pH 4.25 |  |  | pH 5.5 |  |  | pH 5.5
0.0010504 | [13 empty] | 0.0023929 | 0.0024992 | 0.0024449
0.0014006 | [12 empty] | 0.002744 | 0.0027102 | 0.0027504 | 0.0027348
0.0021008 |  | 0.0090713 | 0.011399 | 0.010103 |  |  | 0.0069448 | 0.0076383 | 0.0074525 | 0.0073332 |  |  | 0.003274 | 0.0031692 | 0.0032785 | 0.0032398
0.0042017 | 0.011439 | 0.011047 | 0.012045 | 0.011496 |  |  | 0.0089493 | 0.008618 | 0.0086993 | 0.0087533 |  |  | 0.0045128 | 0.0045549 | 0.0046554 | 0.0045736
0.0084034 | 0.012554 | 0.014599 | 0.013822 | 0.013606 |  |  | 0.010569 | 0.011007 | 0.010989 | 0.010851 |  |  | 0.0087897 | 0.0086842 | 0.0085869 | 0.0086861
0.016807 | 0.018376 | 0.019109 | 0.019435 | 0.018963 |  |  | 0.017398 | 0.017542 | 0.017299 | 0.017413 |  |  | 0.017801 | 0.017369 | 0.017411 | 0.017525
0.033613 | 0.034526 | 0.035038 | 0.034928 | 0.034829 |  |  | 0.034167 | 0.034043 | 0.03417 | 0.034127 |  |  | 0.03471 | 0.036857 | 0.0361 | 0.035867
1/Ce (1/mol/L) | 1/qe (1/mol/kg biomass)
Initial Uranium concentration (mol/L) | pH 3 |  |  | pH 3 |  |  | pH 4.25 |  |  | pH 4.25 |  |  | pH 5.5 |  |  | pH 5.5
250 | [13 empty] | 0.56951 | 0.59481 | 0.58189
333.3333 | [12 empty] | 0.65308 | 0.64502 | 0.6546 | 0.65087
500 |  | 2.159 | 2.713 | 2.4045 |  |  | 1.6529 | 1.8179 | 1.7737 | 1.7453 |  |  | 0.77922 | 0.75426 | 0.78029 | 0.77107
1000 | 2.7224 | 2.6291 | 2.8668 | 2.736 |  |  | 2.1299 | 2.0511 | 2.0704 | 2.0833 |  |  | 1.074 | 1.0841 | 1.108 | 1.0885
2000 | 2.9879 | 3.4746 | 3.2897 | 3.2381 |  |  | 2.5153 | 2.6196 | 2.6153 | 2.5825 |  |  | 2.0919 | 2.0668 | 2.0437 | 2.0673
4000 | 4.3736 | 4.5479 | 4.6256 | 4.5132 |  |  | 4.1408 | 4.1751 | 4.1172 | 4.1442 |  |  | 4.2367 | 4.1338 | 4.1439 | 4.171
8000 | 8.2171 | 8.339 | 8.3128 | 8.2893 |  |  | 8.1317 | 8.1023 | 8.1325 | 8.1221 |  |  | 8.261 | 8.772 | 8.5919 | 8.5363
Log(Ce mol/L) | Log (qe mol/kg biomass)
Initial Uranium concentration (mol/L) | pH 3 |  |  | pH 3 |  |  | pH 4.25 |  |  | pH 4.25 |  |  | pH 5.5 |  |  | pH 5.5
-2.3979 | -0.346 | -0.346 | -0.346 |  |  |  | -0.19321 | -0.19321 | -0.19321 |  |  |  |  | 0.2445 | 0.22562 | 0.23516
-2.5229 | -0.35652 | -0.35652 | -0.35652 |  |  |  | -0.20868 | -0.20868 | -0.20868 |  |  |  | 0.18503 | 0.19043 | 0.18402 | 0.1865
-2.699 |  | -0.33425 | -0.43345 | -0.38102 |  |  | -0.21823 | -0.25957 | -0.24888 | -0.24187 |  |  | 0.10834 | 0.12248 | 0.10774 | 0.11291
-3 | -0.43495 | -0.41981 | -0.4574 | -0.43711 |  |  | -0.32837 | -0.31198 | -0.31606 | -0.31875 |  |  | -0.031021 | -0.03506 | -0.044533 | -0.036835
-3.301 | -0.47537 | -0.5409 | -0.51716 | -0.51029 |  |  | -0.4006 | -0.41824 | -0.41753 | -0.41204 |  |  | -0.32055 | -0.31531 | -0.31041 | -0.3154
-3.6021 | -0.64084 | -0.65781 | -0.66517 | -0.65449 |  |  | -0.61708 | -0.62066 | -0.6146 | -0.61744 |  |  | -0.62703 | -0.61635 | -0.61741 | -0.62024
-3.9031 | -0.91472 | -0.92112 | -0.91975 | -0.91852 |  |  | -0.91018 | -0.90861 | -0.91022 | -0.90967 |  |  | -0.91703 | -0.9431 | -0.93409 | -0.93127
Langmuir
| pH 3 Average | [5 empty] | pH 4.25 Average | [5 empty] | pH 5.5 Average
m(1/K x Q max) (gradient) | 0.007828 | [5 empty] | 0.008542 | [5 empty] | 0.0010294
B (1/Q max) (intercept) | 1.8095 | [5 empty] | 1.0876 | [5 empty] | 0.1873
Q max (1/B) | 0.55264 | [5 empty] | 0.91946 | [5 empty] | 5.339
KL (1/m x Qmax) | 231.1574 | [5 empty] | 127.3238 | [5 empty] | 181.9507
KD ( KL x Q max) | 127.7466 | [5 empty] | 117.0686 | [5 empty] | 971.4397
qe= | 0.55263 | [5 empty] | 0.91944 | [5 empty] | 5.339
Freundlich
|  | 1 | 2 | 3 | Average | SD |  | 1 | 2 | 3 | Average | SD |  | 1 | 2 | 3 | Average | SD
y= |  | Y = 0.3347*X + 0.5166 | Y = 0.3608*X + 0.5935 | Y = 0.3395*X + 0.5112 |  |  |  | Y = 0.4458*X + 0.9536 | Y = 0.4411*X + 0.9327 | Y = 0.4418*X + 0.9368 |  |  |  | Y = 0.8141*X + 2.315 | Y = 0.7852*X + 2.21 | Y = 0.7696*X + 2.157
n | L kg-1 | 0.3347 | 0.3608 | 0.3395 | 0.345 | 0.013892 |  | 0.4458 | 0.4411 | 0.4418 | 0.4429 | 0.0025357 |  | 0.8141 | 0.7852 | 0.7696 | 0.78963 | 0.022579 | L kg-1
log KF |  | 0.5166 | 0.5935 | 0.5112 | 0.54043 | 0.046036 |  | 0.9536 | 0.9327 | 0.9368 | 0.94103 | 0.011074 |  | 2.3148 | 2.2102 | 2.1571 | 2.2274 | 0.080239
n-1 | L kg-1 | -0.6653 | -0.6392 | -0.6605 | -0.655 |  |  | -0.5542 | -0.5589 | -0.5582 | -0.5571 |  |  | -0.1859 | -0.2148 | -0.2304 | -0.21037 |  | L kg-1
Kf | mol Kg | 3.2855 | 3.9219 | 3.2449 | 3.4841 | 0.37971 |  | 8.9867 | 8.5645 | 8.6457 | 8.7323 | 0.22404 |  | 206.4429 | 162.2557 | 143.582 | 170.7602 | 32.2819 | mol Kg
Ci | mol L-1 | 0.004 | 0.004 | 0.004 |  |  |  | 0.004 | 0.004 | 0.004 |  |  |  | 0.004 | 0.004 | 0.004 |  |  | mol L-1
KD | L g-1 | 129.4045 | 133.7406 | 124.4627 | 129.2026 | 4.6422 |  | 191.663 | 187.46 | 188.5081 | 189.2104 | 2.1877 |  | 576.205 | 531.2238 | 512.372 | 539.9336 | 32.7957 | L g-1
539.9336
R | Universal Gas Constant | 8.3144 | 8.3144 | 8.3144 |  |  |  | 8.3144 | 8.3144 | 8.3144 |  |  |  | 8.3144 | 8.3144 | 8.3144
T | Kelvin | 298.15 | 298.15 | 298.15 |  |  |  | 298.15 | 298.15 | 298.15 |  |  |  | 298.15 | 298.15 | 298.15
ln K |  | 4.8629 | 4.8959 | 4.824 | 4.861 | 0.035989 |  | 5.2557 | 5.2336 | 5.2391 | 5.2428 | 0.011534 |  | 6.3565 | 6.2752 | 6.2391 | 6.2902 | 0.060136
ΔG | J mol-1 | -12054.9515 | -12136.654 | -11958.429 | -12050.0115 | 89.2152 |  | -13028.6682 | -12973.7022 | -12987.5237 | -12996.6314 | 28.5924 |  | -15757.3003 | -15555.8115 | -15466.2412 | -15593.1177 | 149.0727 | J mol-1
ΔG | kJ mol-2 | -12.055 | -12.1367 | -11.9584 | -12.05 | 0.089215 |  | -13.0287 | -12.9737 | -12.9875 | -12.9966 | 0.028592 |  | -15.7573 | -15.5558 | -15.4662 | -15.5931 | 0.14907 | kJ mol-2
R^2

## Freundlich Fittings
| pH | KF | KD | ΔG°
KF X Cmaxn-1
|  | mol kg-1 | L g-1 | kJ mol-1
Pseudomonas putida 33015
Intact cells | 3 | 9.59 ± 0.45 | 199.75 ± 9.30 | -13.12 ± 0.11
| 4.25 | 20.89 ± 0.98 | 260.34 ± 2.24 | -13.78 ± 0.02
| 5.5 | 273.02 ± 31.09 | 621.00 ± 12.99 | -15.94 ± 0.05
Cell wall | 3 | 14.68 ± 1.24 | 234.08 ± 6.17 | -13.52 ± 0.07
| 4.25 | 36.15 ± 1.89 | 322.50 ± 7.71 | -14.32 ± 0.06
| 5.5 | 329.82 ± 19.44 | 685.12 ± 7.77 | -16.19 ± 0.03
Cell membrane | 3 | 6.78 ± 0.47 | 174.52 ± 4.63 | -12.80 ± 0.07
| 4.25 | 20.21 ± 2.04 | 255.82 ± 5.97 | -13.74 ± 0.06
| 5.5 | 187.36 ± 9.01 | 565.42 ± 7.86 | -15.71 ± 0.03
Bacillus subtilis 168
Intact cells | 3 | 13.00 ± 0.50 | 218.00 ± 3.54 | -13.35 ± 0.04
| 4.25 | 47.54 ± 0.72 | 353.46 ± 2.37 | -14.55 ± 0.02
| 5.5 | 326.44 ± 7.40 | 688.18 ± 7.70 | -16.20 ± 0.02
Cell wall | 3 | 24.69 ± 1.01 | 239.95 ± 12.57 | -13.58 ± 0.13
| 4.25 | 89.68 ± 1.60 | 366.83 ± 2.70 | -14.64 ± 0.02
| 5.5 | 796.34 ± 66.23 | 796.62 ± 12.10 | -16.56 ± 0.04
Cell membrane | 3 | 3.48 ± 0.8 | 129.20 ± 4.64 | -12.05 ± 0.09
| 4.25 | 8.73 ± 0.22 | 189.21 ± 2.19 | -13.00 ± 0.03
| 5.5 | 170.76 ± 32.28 | 539.93 ± 32.80 | -15.59 ± 0.15

## Langmuir Fittings
| pH | Qmax | KL | KD | ΔG°
|  | mol-1 kg | L-1 mol | KL x Qmax | kJ mol-1
Pseudomonas putida 33015
Intact cells | 3 | 0.934 | 1254.277 | 1171.783 | -17.517
| 4.25 | 1.967 | 510.7 | 1004.722 | -17.136
| 5.5 | 20.284 | 44.291 | 898.392 | -16.858
Cell wall | 3 | 1.397 | 789.677 | 1102.901 | -17.367
| 4.25 | 2.322 | 453.368 | 1052.632 | -17.251
| 5.5 | 10.741 | 91.266 | 980.296 | -17.075
Cell membrane | 3 | 0.875 | 1364.038 | 1193.175 | -17.562
| 4.25 | 1.875 | 53.684 | 100.644 | -11.432
| 5.5 | 4.686 | 21.678 | 101.585 | -11.455
Bacillus subtilis 168
Intact cells | 3 | 1.127 | 1001.806 | 1128.796 | -17.424
| 4.25 | 2.44 | 432.566 | 1055.298 | -17.257
| 5.5 | 9.05 | 111.414 | 1008.268 | -17.144
Cell wall | 3 | 1.02 | 929.648 | 948.137 | -16.992
| 4.25 | 1.403 | 635.853 | 892.299 | -16.841
| 5.5 | 6.588 | 130.435 | 859.254 | -16.748
Cell membrane | 3 | 0.553 | 231.157 | 127.747 | -12.023
| 4.25 | 0.919 | 127.324 | 117.069 | -11.807
| 5.5 | 5.339 | 181.951 | 971.44 | -17.052

## Percentage Differences
Ce (mol/L) | qe (mol/kg)
| Putida |  |  | Subtilis
| Intact | Wall | Membrane | Intact | Wall | Membrane
0.004 | 2.0023 | 2.2224 | 1.8125 | 2.2787 | 2.9338 | 1.7185
0.003 | 1.859 | 2.0125 | 1.671 | 2.0278 | 2.5286 | 1.5364
0.002 | 1.4761 | 1.7664 | 1.507 | 1.8072 | 1.9111 | 1.2969
0.001 | 0.98109 | 0.98926 | 0.97167 | 0.96332 | 0.70907 | 0.91868
0.0005 | 0.49354 | 0.49079 | 0.4465 | 0.47634 | 0.35997 | 0.48372
0.00025 | 0.22554 | 0.23551 | 0.24093 | 0.24843 | 0.19757 | 0.23975
0.000125 | 0.11046 | 0.1212 | 0.12357 | 0.12382 | 0.10787 | 0.11715
0 | 0 | 0 | 0 | 0 | 0 | 0
at pH 5.5 | 10.47% | 22.62% | 0% | 32.59% | 70.71% | 0%
| 10.47% | 10.99% | 0% | 32.59% | 28.75% | 0%
0.004 | 0.85245 | 1.0618 | 0.84026 | 1.1682 | 1.3073 | 0.64089
at pH 4.25 | 1.451% | 26.37% | 0% | 82.27% | 104% | 32.49%
0.004 | 0.65718 | 0.77303 | 0.58417 | 0.73445 | 0.8182 | 0.45082
at pH 3.0 | 12.5% | 32.33% | 0% | 62.91% | 81.49% | 0%
|  | 0% |  | 13.8% | 32.01% | -5.183%