## Traces
Trace Number | Manhole ID | Injection Number | Injection dose (ml) | Instrument Order | Trace Quality | Valid for moments? | M0 (ppb.min) | M1 (ppb.min^2) | Centroid (min from Injection) | M2 (ppb.min^3) | Sigma t^2 (min^2) | M3 (ppb.min^3) | Skew (-) | Q (m3/s) | Distance from injection (m) | Mean temperature (°C)
4 | C2M3S0 | 2 | 100 | 1 | 4 | Y | 16654.0778 | 253658.9332 | 134.8144 | 910625.0236 | 54.6788 | 8573857.4014 | 1.2733 | 0.10008 | 2581.8 | 17.47
5 | C2M2S0 | 2 | 100 | 2 | 5 | Y | 11469.1285 | 173537.13 | 159.5641 | 740546.1217 | 64.5686 | 9506958.6426 | 1.5976 | 0.14532 | 3923.7 | 17.431
6 | C2M1S0 | 2 | 100 | 3 | 5 | Y | 3680.2357 | 55930.6991 | 206.0143 | 199588.9722 | 54.2327 | 1763133.9729 | 1.1995 | 0.45287 | 6245 | 16.978
10 | C2M3S0 | 4 | 100 | 1 | 4 | Y | 13378.506 | 234534.1308 | 137.4307 | 4965157.0432 | 371.1294 | 419712762.42 | 4.3879 | 0.12458 | 2581.8 | 18.06
11 | C2M2S0 | 4 | 100 | 2 | 5 | Y | 11044.0262 | 149340.0738 | 158.7222 | 621686.1284 | 56.2916 | 8550744.8344 | 1.8332 | 0.15091 | 3923.7 | 18.038
12 | C2M1S0 | 4 | 100 | 3 | 5 | Y | 3321.2316 | 46277.0505 | 205.917 | 220697.5666 | 66.4505 | 3297189.9258 | 1.8327 | 0.50182 | 6245 | 17.507
13 | C2M3S0 | 5 | 100 | 1 | 4 | Y | 16609.5185 | 274039.8683 | 142.5656 | 1552369.511 | 93.4626 | 28652697.97 | 1.9092 | 0.10034 | 2581.8 | 18.006
14 | C2M2S0 | 5 | 100 | 2 | 5 | Y | 12769.3001 | 209845.8132 | 168.4003 | 1166805.5468 | 91.3758 | 21240684.341 | 1.9044 | 0.13052 | 3923.7 | 18.019
15 | C2M1S0 | 5 | 100 | 3 | 5 | Y | 3780.512 | 63600.6631 | 217.4566 | 393877.0529 | 104.1862 | 7329739.4854 | 1.8232 | 0.44086 | 6245 | 17.448

## Trace pairs for analysis
Reach number | Upstream trace | Downstream trace | Distance (m) | Valid for dispersion? | U (m/s) | tbar (s) | Dx (m2/s) | ADE Rt2 | ADZ U (m/s) | ADZ tbar (s) | T (s) | tau (s) | Df (-) | ADZ Rt2 | Minimum trace quality
3 | 4 | 5 | 1372 | Y | 0.93832 | 1462.1919 | 0.091467 | 0.99596 | 0.93832 | 1462.1826 | 17.847 | 1444.3356 | 0.012357 | 0.99589 | 4
4 | 5 | 6 | 2291 | Y | 0.81499 | 2811.093 | 0.63008 | 0.99928 | 0.81416 | 2813.9277 | 73.1007 | 2740.827 | 0.026671 | 0.99879 | 5
7 | 10 | 11 | 1372 | Y | 0.90173 | 1521.5263 | 0.072143 | 0.9898 | 0.90251 | 1520.1993 | 21.9001 | 1498.2992 | 0.014617 | 0.98957 | 4
8 | 11 | 12 | 2291 | Y | 0.81792 | 2800.9983 | 0.77807 | 0.99867 | 0.81591 | 2807.8921 | 95.4531 | 2712.439 | 0.035191 | 0.9991 | 5
9 | 13 | 14 | 1372 | Y | 0.88023 | 1558.6848 | 0.1316 | 0.99832 | 0.88058 | 1558.0609 | 26.6303 | 1531.4305 | 0.017389 | 0.99821 | 4
10 | 14 | 15 | 2291 | Y | 0.78863 | 2905.0461 | 0.38925 | 0.99849 | 0.78765 | 2908.638 | 71.0996 | 2837.5384 | 0.025057 | 0.99878 | 5