## Traces
Trace Number | Manhole ID | Injection Number | Injection dose (ml) | Instrument Order | Trace Quality | Valid for moments? | M0 (ppb.min) | M1 (ppb.min^2) | Centroid (min from Injection) | M2 (ppb.min^3) | Sigma t^2 (min^2) | M3 (ppb.min^3) | Skew (-) | Q (m3/s) | Distance from injection (m) | Mean temperature (°C)
4 | C4M1S0 | 1 | 100 | 1 | 0 | N | [8 empty] | 3129.9 | 12.089
5 | C4M4S0 | 2 | 5 | 1 | 5 | Y | 3755.654 | 8417.7201 | 21.658 | 2450.6673 | 0.65253 | 2206.8996 | 1.1148 | 0.022189 | 806.8 | 11.85
6 | C4M3S0 | 2 | 5 | 2 | 5 | Y | 1192.8375 | 3975.4758 | 41.9828 | 3504.4271 | 2.9379 | 14255.8674 | 2.3733 | 0.069861 | 2065.4 | 12.152
7 | C4M2S0 | 2 | 5 | 3 | 5 | Y | 1074.1716 | 3979.1656 | 48.9711 | 3482.2898 | 3.2418 | 14353.9419 | 2.2893 | 0.077579 | 2595.3 | 12.305
8 | C4M1S0 | 2 | 5 | 4 | 4 | Y | 817.8537 | 3336.6827 | 59.6965 | 2821.3409 | 3.4497 | 10341.0559 | 1.9734 | 0.10189 | 3129.9 | 12.252
9 | C4M4S0 | 3 | 5 | 1 | 0 | N | [9 empty] | 11.861
10 | C4M3S0 | 3 | 5 | 2 | 5 | Y | 1264.5662 | 4125.5695 | 39.9124 | 2173.5707 | 1.7188 | 4474.0671 | 1.57 | 0.065899 | 2065.4 | 12.222
11 | C4M2S0 | 3 | 5 | 3 | 5 | Y | 1135.2301 | 4099.3761 | 46.8277 | 2078.9351 | 1.8313 | 4290.286 | 1.525 | 0.073407 | 2595.3 | 12.396
12 | C4M1S0 | 3 | 5 | 4 | 5 | Y | 899.5078 | 3567.0188 | 57.5822 | 2288.5939 | 2.5443 | 5965.5825 | 1.6342 | 0.092643 | 3129.9 | 12.347
13 | C4M1S0 | 4 | 5 | 4 | 4 | N | [9 empty] | 12.357
14 | C4M2S0 | 4 | 5 | 3 | 4 | N | [9 empty] | 12.671
15 | C4M3S0 | 4 | 5 | 2 | 4 | N | [9 empty] | 12.375
16 | C4M4S0 | 4 | 5 | 1 | 0 | N | [8 empty] | 806.8 | 12.161
17 | C4M1S0 | 5 | 5 | 4 | 2 | N | [9 empty] | 12.539
18 | C4M2S0 | 5 | 5 | 3 | 2 | N | [9 empty] | 12.671
19 | C4M3S0 | 5 | 5 | 2 | 2 | N | [9 empty] | 12.593
20 | C4M4S0 | 5 | 5 | 1 | 0 | N | [8 empty] | 806.8 | 12.219
21 | C4M1S0 | 6 | 5 | 4 | 4 | N | [9 empty] | 12.517
22 | C4M2S0 | 6 | 5 | 3 | 4 | N | [9 empty] | 12.665
23 | C4M3S0 | 6 | 5 | 2 | 4 | N | [9 empty] | 12.579
24 | C4M4S0 | 6 | 5 | 1 | 5 | Y | 3365.7773 | 8651.0834 | 21.3036 | 3925.6513 | 1.1663 | 14015.4752 | 3.3058 | 0.024759 | 806.8 | 12.056
30 | C4M4S0 | 8 | 3 | 1 | 5 | Y | 2256.5236 | 5466.0402 | 22.7557 | 2925.9332 | 1.2967 | 9102.1228 | 2.7319 | 0.022158 | 806.8 | 11.796
31 | C4M3S0 | 8 | 3 | 2 | 5 | Y | 492.6625 | 1524.8344 | 42.0118 | 938.3552 | 1.9047 | 3200.1204 | 2.4711 | 0.10149 | 2065.4 | 11.988
32 | C4M1S0 | 8 | 3 | 3 | 2 | Y | 69.6614 | 228.2314 | 59.1596 | 415.3689 | 5.9627 | 1568.5028 | 1.5464 | 0.71776 | 3129.9 | 12.227
35 | C4M4S0 | 9 | 3 | 1 | 5 | Y | 3120.0214 | 9552.9867 | 22.8118 | 2358.8784 | 0.75605 | 2927.7918 | 1.4274 | 0.016026 | 806.8 | 12.316
36 | C4M3S0 | 9 | 3 | 2 | 5 | Y | 828.598 | 3477.9324 | 43.9307 | 1677.8622 | 2.0249 | 3461.9922 | 1.45 | 0.060343 | 2065.4 | 12.177
37 | C4M1S0 | 9 | 3 | 3 | 4 | Y | 433.8177 | 1597.2865 | 61.0486 | 1516.3179 | 3.4953 | 5065.2985 | 1.7868 | 0.11526 | 3129.9 | 12.27
45 | C4M4S0 | 11 | 5 | 1 | 5 | Y | 3573.1414 | 7647.6564 | 20.6403 | 2068.5708 | 0.57892 | 1697.2297 | 1.0784 | 0.023322 | 806.8 | 11.977
46 | C4M2S0 | 11 | 5 | 2 | 5 | Y | 900.1077 | 2621.2509 | 46.5455 | 1490.3105 | 1.6557 | 3458.3429 | 1.8034 | 0.092582 | 2065.4 | 12.406
47 | C4M4S0 | 12 | 10 | 1 | 0 | N | [8 empty] | 806.8 | 11.875
48 | C4M2S0 | 12 | 10 | 2 | 5 | Y | 2069.6429 | 5748.6455 | 47.5943 | 2696.8786 | 1.3031 | 4624.9712 | 1.5023 | 0.080529 | 2065.4 | 12.408

## Trace pairs for analysis
Reach number | Upstream trace | Downstream trace | Distance (m) | Valid for dispersion? | U (m/s) | tbar (s) | Dx (m2/s) | ADE Rt2 | ADZ U (m/s) | ADZ tbar (s) | T (s) | tau (s) | Df (-) | ADZ Rt2 | Minimum trace quality
4 | 5 | 6 | 1258.4 | Y | 1.0522 | 1195.9814 | 0.85314 | 0.99271 | 1.0408 | 1209.0504 | 55.9286 | 1153.1219 | 0.048502 | 0.99644 | 5
5 | 6 | 7 | 529.9 | Y | 1.2703 | 417.1313 | 0.52832 | 0.9997 | 1.2697 | 417.3452 | 17.3002 | 400.045 | 0.043246 | 0.99968 | 5
6 | 7 | 8 | 534.6 | Y | 0.83236 | 642.2699 | 0.52719 | 0.99895 | 0.82841 | 645.3303 | 34.22 | 611.1104 | 0.055996 | 0.99848 | 4
7 | 9 | 10 |  | N | [10 empty] | 0
8 | 10 | 11 | 529.9 | Y | 1.2799 | 414.0291 | 0.49235 | 0.99992 | 1.2795 | 414.1414 | 16.3342 | 397.8072 | 0.041061 | 0.9999 | 5
9 | 11 | 12 | 534.6 | Y | 0.83488 | 640.328 | 0.53843 | 0.99908 | 0.83079 | 643.4875 | 34.5648 | 608.9226 | 0.056764 | 0.9986 | 5
12 | 30 | 31 | 1258.4 | Y | 1.0969 | 1147.244 | 0.30223 | 0.997 | 1.0934 | 1150.8884 | 28.5814 | 1122.307 | 0.025467 | 0.9993 | 5
13 | 31 | 32 | 1064.5 | Y | 1.0826 | 983.3264 | 0.33654 | 0.88628 | 1.0798 | 985.8463 | 25.0428 | 960.8034 | 0.026064 | 0.88495 | 2
14 | 35 | 36 | 1258.4 | Y | 1.0041 | 1253.2553 | 0.91654 | 0.99428 | 0.99182 | 1268.7729 | 63.0026 | 1205.7703 | 0.052251 | 0.99641 | 5
15 | 36 | 37 | 1064.5 | Y | 1.0518 | 1012.0352 | 0.38984 | 0.99297 | 1.0496 | 1014.1982 | 30.3583 | 983.8399 | 0.030857 | 0.99372 | 4
18 | 45 | 46 | 1788.3 | Y | 1.1601 | 1541.5242 | 0.60802 | 0.99517 | 1.1524 | 1551.8051 | 47.555 | 1504.2501 | 0.031614 | 0.99801 | 5
29 | 16 | 15 |  | N
30 | 15 | 14 |  | N
31 | 14 | 13 |  | N
32 | 20 | 19 |  | N
33 | 19 | 18 |  | N
34 | 18 | 17 |  | N
35 | 24 | 23 |  | N
36 | 23 | 22 |  | N
37 | 22 | 21 |  | N