## Traces
Trace Number | Manhole ID | Injection Number | Injection dose (ml) | Instrument Order | Trace Quality | Valid for moments? | M0 (ppb.min) | M1 (ppb.min^2) | Centroid (BST) | M2 (ppb.min^3) | Sigma t^2 (min^2) | M3 (ppb.min^3) | Skew (-) | Q (m3/s) | Distance from injection (m) | Mean temperature (°C)
16 | C3M3S0 | 1 | 10 | 1 | 0 | N | [8 empty] | 1741.2 | 16.619
17 | C3M2S0 | 1 | 10 | 2 | 3 | Y | 956.0304 | 5082.8483 | 2021-06-17 13:21 | 2222.6917 | 2.3249 | 209.4717 | 0.061808 | 0.17433 | 4089 | 15.748
18 | C3M1S0 | 1 | 10 | 3 | 5 | Y | 1234.6519 | 7617.5032 | 2021-06-17 14:14 | 7424.5422 | 6.0135 | 24929.0293 | 1.3692 | 0.13499 | 6312.8 | 15.744
19 | C3M3S0 | 2 | 100 | 1 | 0 | N | [8 empty] | 1741.2 | 16.577
20 | C3M2S0 | 2 | 100 | 2 | 0 | N | [8 empty] | 4089 | 16.082
21 | C3M1S0 | 2 | 100 | 3 | 2 | N | [8 empty] | 6312.8 | 14.667
23 | C3M3S0 | 3 | 100 | 1 | 0 | N | [8 empty] | 1741.2 | 16.595
24 | C3M2S0 | 3 | 100 | 2 | 0 | N | [8 empty] | 4089 | 16.391
25 | C3M1S0 | 3 | 100 | 3 | 1 | N | [8 empty] | 6312.8 | 15.638
27 | C3M2S0 | 4 | 5 | 1 | 5 | Y | 1008.3717 | 2450.0556 | 2021-06-27 09:56 | 1353.1223 | 1.3419 | 2565.8792 | 1.637 | 0.082641 | 4089 | 16.296
28 | C3M1S0 | 4 | 5 | 2 | 5 | Y | 504.3659 | 1752.8688 | 2021-06-27 10:43 | 1732.4083 | 3.4348 | 6960.3616 | 2.1679 | 0.16522 | 6312.8 | 15.722
29 | C3M1S0 | 4 | 5 | 2 | 4 | Y | 436.6619 | 1334.9508 | 2021-06-27 10:41 | 587.1778 | 1.3447 | 2922.8361 | 4.2926 | 0.19084 |  | 15.785
30 | C3M2S0 | 5 | 20 | 1 | 5 | Y | 3357.631 | 7962.8609 | 2021-06-29 10:17 | 2485.7223 | 0.74032 | 1630.5774 | 0.76239 | 0.099276 | 4089 | 16.614
31 | C3M1S0 | 5 | 20 | 2 | 5 | Y | 1972.2457 | 6588.9263 | 2021-06-29 11:03 | 3656.4517 | 1.854 | 7156.5237 | 1.4375 | 0.16901 | 6312.8 | 16.229
32 | C3M1S0 | 5 | 20 | 2 | 5 | Y | 1933.633 | 6573.8433 | 2021-06-29 11:03 | 3331.3273 | 1.7228 | 5869.3543 | 1.3423 | 0.17239 | 6312.8 | 16.188
34 | C3M3S0 | 6 | 50 | 1 | 0 | N | [8 empty] | 1741.2 | 16.832
35 | C3M2S0 | 6 | 50 | 2 | 0 | N | [8 empty] | 4089 | 16.581
36 | C3M1S0 | 6 | 50 | 3 | 5 | Y | 6251.7221 | 34723.9554 | 2021-07-01 12:14 | 72851.273 | 11.653 | 621071.4714 | 2.4974 | 0.1333 | 6312.8 | 16.26
37 | C3M1S0 | 6 | 50 | 3 | 4 | Y | 5763.9046 | 32380.6798 | 2021-07-01 12:12 | 69746.5109 | 12.1006 | 604709.4726 | 2.4924 | 0.14458 | 6312.8 | 16.033
39 | C3M3S0 | 7 | 5 | 1 | 4 | Y | 3713.5338 | 9755.2683 | 2021-07-04 10:27 | 4791.905 | 1.2904 | 9224.5856 | 1.6946 | 0.02244 | 1741.2 | 17.161
40 | C3M2S0 | 7 | 5 | 2 | 5 | Y | 812.619 | 2760.6288 | 2021-07-04 11:08 | 1647.6382 | 2.0276 | 3142.0919 | 1.3393 | 0.10255 | 4089 | 17.172
41 | C3M1S0 | 7 | 5 | 3 | 4 | Y | 454.8515 | 1879.5149 | 2021-07-04 11:51 | 2299.6045 | 5.0557 | 14913.2754 | 2.8842 | 0.18321 | 6312.8 | 16.91
42 | C3M1S0 | 7 | 5 | 3 | 5 | Y | 423.8936 | 1541.2678 | 2021-07-04 11:50 | 868.1893 | 2.0481 | 1039.8312 | 0.83689 | 0.19659 | 6312.8 | 16.889
43 | C3M2S0 | 8 | 20 | 1 | 5 | Y | 1976.0383 | 3862.3384 | 2021-07-06 10:17 | 820.9065 | 0.41543 | 485.3528 | 0.91731 | 0.16869 | 4089 | 16.344
44 | C3M1S0 | 8 | 20 | 2 | 5 | Y | 933.7038 | 2310.8297 | 2021-07-06 10:50 | 795.0077 | 0.85146 | 946.2493 | 1.2899 | 0.357 | 6312.8 | 16.049
45 | C3M1S0 | 8 | 20 | 2 | 3 | Y | 1019.5391 | 3791.2011 | 2021-07-06 10:53 | 8892.9942 | 8.7226 | 60331.1361 | 2.2971 | 0.32695 | 6312.8 | 16.06
47 | C3M2S0 | 9 | 25 | 1 | 5 | Y | 3818.5582 | 7673.4734 | 2021-07-08 10:03 | 2439.0115 | 0.63873 | 1888.3191 | 0.96873 | 0.10912 | 4089 | 16.815
48 | C3M1S0 | 9 | 25 | 2 | 5 | Y | 1921.0733 | 5027.5501 | 2021-07-08 10:42 | 2291.5093 | 1.1928 | 2794.6336 | 1.1166 | 0.21689 | 6312.8 | 16.448
49 | C3M1S0 | 9 | 25 | 2 | 2 | Y | 1084.6171 | 2542.0724 | 2021-07-08 10:41 | 1241.9115 | 1.145 | 1726.7946 | 1.2994 | 0.38416 | 6312.8 | 16.431

## Trace pairs for analysis
Reach number | Upstream trace | Downstream trace | Distance (m) | Valid for dispersion? | U (m/s) | tbar (s) | Dx (m2/s) | ADE Rt2 | ADZ U (m/s) | ADZ tbar (s) | T (s) | tau (s) | Df (-) | ADZ Rt2 | Minimum trace quality
11 | 16 | 17 | 2348 | N | [10 empty] | 0
12 | 17 | 18 | 2223 | Y | 0.70243 | 3164.7336 | 0.5559 | 0.98887 | 0.69509 | 3198.1391 | 120.8297 | 3077.3094 | 0.039265 | 0.98579 | 3
13 | 19 | 20 | 2348 | N | [10 empty] | 0
14 | 20 | 21 | 2223 | N | [10 empty] | 0
16 | 23 | 24 | 2348 | N | [10 empty] | 0
17 | 24 | 25 | 2223 | N | [10 empty] | 0
19 | 27 | 28 | 2223 | Y | 0.79518 | 2795.5796 | 0.16353 | 0.99733 | 0.79318 | 2802.6424 | 44.8698 | 2757.7726 | 0.01627 | 0.99666 | 5
20 | 27 | 29 | 2223 | Y | 0.816 | 2724.2637 | 0.10479 | 0.9814 | 0.81524 | 2726.8205 | 30.2466 | 2696.574 | 0.011217 | 0.97923 | 4
21 | 30 | 31 | 2223 | Y | 0.81068 | 2742.1349 | 0.23874 | 0.9986 | 0.80735 | 2753.4685 | 55.0705 | 2698.398 | 0.020409 | 0.99559 | 5
22 | 30 | 32 | 2223 | Y | 0.80952 | 2746.0624 | 0.22459 | 0.99898 | 0.80645 | 2756.5107 | 52.9643 | 2703.5464 | 0.019591 | 0.99571 | 5
25 | 34 | 35 | 2348 | N | [10 empty] | 0
26 | 35 | 36 | 2223 | N | [10 empty] | 0
27 | 35 | 37 | 2223 | N | [10 empty] | 0
30 | 39 | 40 | 2348 | Y | 0.94906 | 2474.0175 | 0.30558 | 0.99886 | 0.94555 | 2483.2177 | 49.7179 | 2433.4998 | 0.020431 | 0.99729 | 4
31 | 40 | 41 | 2223 | Y | 0.86508 | 2569.7072 | 0.22079 | 0.99864 | 0.8633 | 2575.0089 | 44.1987 | 2530.8101 | 0.017464 | 0.99828 | 4
32 | 40 | 42 | 2223 | Y | 0.87816 | 2531.4283 | 0.16846 | 0.99978 | 0.87709 | 2534.5282 | 35.9245 | 2498.6037 | 0.014378 | 0.99913 | 5
33 | 43 | 44 | 2223 | Y | 1.1154 | 1992.9568 | 0.26407 | 0.99902 | 1.112 | 1999.1237 | 34.8124 | 1964.3113 | 0.017722 | 0.99626 | 5
34 | 43 | 45 | 2223 | Y | 1.0728 | 2072.0881 | 0.34925 | 0.95242 | 1.0663 | 2084.7952 | 47.1687 | 2037.6265 | 0.023149 | 0.95706 | 3
37 | 47 | 48 | 2223 | Y | 0.9585 | 2319.2567 | 0.23583 | 0.99914 | 0.95556 | 2326.3739 | 41.1398 | 2285.234 | 0.018002 | 0.99733 | 5
38 | 47 | 49 | 2223 | Y | 0.95983 | 2316.0415 | 0.16937 | 0.87892 | 0.95778 | 2320.9915 | 34.9406 | 2286.0509 | 0.015284 | 0.88123 | 2